## Munka1
ssz. | tételszám |  | tételkiírás |  | anyag ktg. | díj
[5 empty] | összege | összesen
23. Síkalapozási munka
1., | 23-03-004 | Beton sávalap készítése
szivattyús technológiával C16/20-X0b(H)-24-F3 min. betonból
|  | 57.8 | m3 | a: | 0
|  |  |  | d: |  | 0
2., | 23-03-002 | Beton pontalap készítése
szivattyús technológiával C16/20-X0b(H)-24-F3 min. betonból
|  | 100.43 | m3 | a: | 0
|  |  |  | d: |  | 0
3., | 23-03-004 | Vb. lemezalap készítése (ipari padló)
szivattyús technológiával C25/30-XC1-16-F3 min. betonból
|  | 74.7 | m3 | a: | 0
|  |  |  | d: |  | 0
4., |  | Kéregerősítés készítése friss betonfelületen
Durocolor szárazhabarcs középszürke színben
gépí simítással
|  | 498 | m3 | a: | 0
|  |  |  | d: |  | 0
5., | 23-03-004 | Vb. lemezalap készítése (liftaknák)
szivattyús technológiával C20/25-XC1-16-F3 min. betonból
|  | 2.78 | m3 | a: | 0
|  |  |  | d: |  | 0
6., | 23-03-004 | Vasbeton talpgerenda készítése
C25/30-XC2-16-F3 minőségű betonból.
|  | 23.18 | m3 | a: | 0
|  |  |  | d: |  | 0
7., | 23-03-004 | Vasbeton tuskó készítése (acélpillér talpak körül)
földbe kerülő acélszerkezetek korrózióvédelmére
C25/30-XC2-16-F3 minőségű betonból.
|  | 0.68 | m3 | a: | 0
|  |  |  | d: |  | 0
8., | 23-03-020 | Szerelőbeton készítése,
10 cm vastagságig
C8/10 minőségű betonból.
|  | 1.17 | m3 | a: | 0
|  |  |  | d: |  | 0
9., | 15-01-001 | Falzsaluzás készítése kétoldali,
függőleges vagy ferde,sík felülettel
(talpgerendák oldala, liftaknák fala)
|  | 50.94 | m2 | a: | 0
|  |  |  | d: |  | 0
10., | 31-11-03 | Vasbetonfal készítése; 13-24 cm falvastagságig (liftaknák süllyesztéke)
szivattyús technológiával C20/25-XC1-16-F3 min. betonból
|  | 2.47 | m3 | a: | 0
|  |  |  | d: |  | 0
11., | 31-11-03 | Vasbetonfal készítése; 25-50 cm falvastagságig (liftaknák süllyesztéke)
szivattyús technológiával C20/25-XC1-16-F3 min. betonból
|  | 3.34 | m3 | a: | 0
|  |  |  | d: |  | 0
12., | 31-01-002 | Betonacél szerelés 8-10 mm átmérőig
B 500B min.
|  | 0.65 | t | a: | 0
|  |  |  | d: |  | 0
13., | 31-01-003 | Betonacél szerelés 12-20 mm átmérőig
B 500.B min.
|  | 0.97 | t | a: | 0
|  |  |  | d: |  | 0
14., | 31-01-003 | Betonacél szerelés 12-20 mm átmérőig
B 500.B min.
|  | 0.65 | t | a: | 0
|  |  |  | d: |  | 0
15., | 34- | Bebetonozandó szerelvények
gyártása, elhelyezése
üzemben hegesztve,
S 355 min. acélból
|  | 0.38 | t | a: | 0
|  |  |  | d: |  | 0
|  | ÖSSZESEN |  |  | 0 | 0
ssz. | tételszám |  | tételkiírás |  | anyag ktg. | díj
[5 empty] | összege | összesen
31. Helyszíni beton és vasbeton munka
1., | 31-01-002 | Betonacél szerelés 8-10 mm átmérőig
B 500B min.
|  | 3.87 | t | a: | 0
|  |  |  | d: |  | 0
2., | 31-01-002 | Betonacél szerelés 8-10 mm átmérőig
B 500B min.
|  | 0.31 | t | a: | 0
|  |  |  | d: |  | 0
3., | 31-01-003 | Betonacél szerelés 12-20 mm átmérőig
B 500.B min.
|  | 4 | t | a: | 0
|  |  |  | d: |  | 0
4., | 31-01-003 | Betonacél szerelés 12-20 mm átmérőig
B 500.B min.
|  | 0.63 | t | a: | 0
|  |  |  | d: |  | 0
5., | 31-01-003 | Betonacél szerelés 12-20 mm átmérőig
B 500.B min.
|  | 1.6 | t | a: | 0
|  |  |  | d: |  | 0
6., | 31-01-002 | Betonacél szerelés 8-10 mm átmérőig
B 500B min.
|  | 1.34 | t | a: | 0
|  |  |  | d: |  | 0
7., | 31-21-023 | Sík vagy bordás vasbeton lemez készítése;
15 fok hajlásszögig, 12 cm vastagság felett
földszinti raktárfödém, trapézlemez kibetonozása
szivattyús technológiával C20/25-XC1-16-F3 min. betonból
|  | 38.7 | m3 | a: | 0
|  |  |  | d: |  | 0
8., | 31-21-023 | Sík vagy bordás vasbeton lemez készítése;
15 fok hajlásszögig, 12 cm vastagság felett
Liftakna födémek, monolit sávok az irodánál
szivattyús technológiával C20/25-XC1-16-F3 min. betonból
|  | 7.14 | m3 | a: | 0
|  |  |  | d: |  | 0
9., | 15-01-001 | Falzsaluzás készítése kétoldali,
függőleges vagy ferde,sík felülettel
|  | 156.3 | m2 | a: | 0
|  |  |  | d: |  | 0
10., | 31-11-031 | Vasbetonfal készítése; 12 cm falvastagságig
C20/25-XC1-16-F3 min. betonból
|  | 14.15 | m3 | a: | 0
|  |  |  | d: |  | 0
11., | 15-02-028 | Egyeneskarú lépcső zsaluzása, alátámasztó állvánnyal
4,00 m magasságig
|  | 30.36 | m2 | a: | 0
|  |  |  | d: |  | 0
12., | 15-01-011 | Oszlopzsaluzás
állandó keresztmetszetű, négyszögű
80 cm oldalméretig
|  | 290.45 | m2 | a: | 0
|  |  |  | d: |  | 0
13., | 15-02-002 | Gerendazsaluzás alátámasztó állvánnyal
tagozattal vagy tagozat nélkül
2,01-4,00 m magasságig
|  | 148.57 | m2 | a: | 0
|  |  |  | d: |  | 0
14., | 15-02-008 | Síklemez zsaluzása, alátámasztó állvánnyal
4,00 m magasságig
|  | 31.41 | m2 | a: | 0
|  |  |  | d: |  | 0
15., | 31-11-013 | Vasbeton tartó (gerenda) készítése;
750 cm2 felett C20/25-XC1-16-F3 min. betonból
|  | 14.72 | m3 | a: | 0
|  |  |  | d: |  | 0
16., | 31-11-062 | Oszlop, pillér készítése vasbetonból;
C20/25-XC1-16-F3 minőségű betonból.
|  | 30.03 | m3 | a: | 0
|  |  |  | d: |  | 0
17., | 31-21-112 | Vasbeton lépcső készítése épülethez
C20/25-XC1-16-F3 minőségű betonból.
|  | 4.9 | m3 | a: | 0
|  |  |  | d: |  | 0
18., | 31-21-0 | Vasbeton koszorú készítése
bármely keresztmetszettel,
C20/25-XC1-16-F3 minőségű betonból.
|  | 26.66 | m3 | a: | 0
|  |  |  | d: |  | 0
19., | 15-02-006 | Koszorúzsaluzás készítése
párkány nélkül.
|  | 194.16 | m2 | a: | 0
|  |  |  | d: |  | 0
20., |  | Zsaluzatban elhelyezett hőszigetelés 5 cm vastagságban
|  | 281.19 | m2 | a: | 0
|  |  |  | d: |  | 0
21., | 34- | Bebetonozandó szerelvények
gyártása, elhelyezése
üzemben hegesztve,
S 235 min. acélból
|  | 0.94 | t | a: | 0
|  |  |  | d: |  | 0
|  | ÖSSZESEN |  |  | 0 | 0
ssz. | tételszám |  | tételkiírás |  | anyag ktg. | díj
[5 empty] | összege | összesen
32. Előregyártott szerkezetek
1., | 32- | POROTHERM áthidalók beemelése és elhelyezése
Porotherm A-12 l=100
|  | 6 | db | a: | 0
|  |  |  | d: |  | 0
2., | 32- | POROTHERM áthidalók beemelése és elhelyezése
Porotherm A-12 l=125
|  | 4 | db | a: | 0
|  |  |  | d: |  | 0
3., | 32- | POROTHERM áthidalók beemelése és elhelyezése
Porotherm A-12 l=175
|  | 4 | db | a: | 0
|  |  |  | d: |  | 0
4., | 32- | POROTHERM áthidalók beemelése és elhelyezése
Porotherm elemmagas l=275
|  | 3 | db | a: | 0
|  |  |  | d: |  | 0
5., | 32- | POROTHERM áthidalók beemelése és elhelyezése
Porotherm elemmagas l=175
|  | 3 | db | a: | 0
|  |  |  | d: |  | 0
6., | 32-02-017 | Födém-, tető- és vegyes kiselemek elhelyezése és
szerelése tartószerkezetre, a hézagok habarcs kiöntésével,
MF200/B jelű vb. födémpalló
|  | 204.6 | m2 | a: | 0
|  |  |  | d: |  | 0
|  | ÖSSZESEN |  |  | 0 | 0
ssz. | tételszám |  | tételkiírás |  | anyag ktg. | díj
[5 empty] | összege | összesen
34. Fémszerkezezek
1., | 34- | Acél pillérek és gerendák gyártása és szerelése
HEA220 oszlopok, IPE400 és IPE330 gerendák
üzemben hegesztve, helyszínen csavarozva
2 rtg. alapozó és tűzgátló bevonattal ellátva
tűzállósági követelmény: 60 perc
S 235 min. acélból
|  | 17.24 | t | a: | 0
|  |  |  | d: |  | 0
2., | 34- | Acél vázszerkezet gyártása és szerelése
Tetőszerkezet keretei
zárt 150/100x5 szelvények
üzemben hegesztve, dübelezéssel rögzítve
2 rtg. alapozó és tűzgátló bevonattal ellátva
tűzállósági követelmény: 60 perc
S 235 min. acélból
|  | 4.72 | t | a: | 0
|  |  |  | d: |  | 0
3., | 34- | Acél vázszerkezet gyártása és szerelése
Acél lépcsőszerkezet
U160/60x5 szelvényből
üzemben hegesztve, dübelezéssel rögzítve
2 rtg. alapozó és tűzgátló bevonattal ellátva
tűzállósági követelmény: 60 perc
S 235 min. acélból
|  | 0.24 | t | a: | 0
|  |  |  | d: |  | 0
4., | 34- | Tetőszerkezet szerelése
Lindab Z100 v=1,5 horganyzott szelemenek
rögzítése önfúró csavarral
|  | 2.79 | t | a: | 0
|  |  |  | d: |  | 0
5., | 34- | Tetőszerkezet szerelése
Lindab Z100 v=2,0 horganyzott szelemenek
rögzítése önfúró csavarral
|  | 0.33 | t | a: | 0
|  |  |  | d: |  | 0
6., | 34- | Trapézlemez fektetése acél gerendázaton,
rögzítése önfúró csavarral
Hoesch HP100/275 v=0,75
|  | 294.5 | m2 | a: | 0
|  |  |  | d: |  | 0
7., | 15-03-017 | Székállás előregyártott födémelemek alátámasztására,
4,00 m magasságig
Trapézlemezek alátámasztása a betonozáskor
|  | 91 | m | a: | 0
|  |  |  | d: |  | 0
|  | ÖSSZESEN |  |  | 0 | 0
Sóstói Múzeumfalu fejlesztés
Műtárgytárolás korszerű feltételeinek biztosítása és
Oktatási és Igazgatási Központ kialakítása
Nyíregyháza-Sóstógyógyfürdő, Tölgyes u., hrsz: 0294/2
Statikai költségvetés
Munkanem összesítő
Msz. | Munkanem megnevezése |  |  |  | anyag ktg. | díj
[5 empty] | összege | összesen
23; | Síkalapozási munka: |  |  |  | 0 | 0
31; | Helyszíni beton- és vasbeton munka |  |  |  | 0 | 0
32; | Előregyártott szerkezetek |  |  |  | 0 | 0
34; | Fémszerkezetek |  |  |  | 0 | 0
| ÖSSZESEN: |  |  |  | 0 | 0
| Anyag+díjköltség |  |  |  | 0
| ÁFA 27% |  |  |  | 0
| ÖSSZESEN: |  |  |  | 0