## Fedlap
VILL-TERV KFT.
4551 Nyíregyháza - Oros, Deák Ferenc utca 42.
Tel./Fax.: 42/480-244
4431 Nyíregyháza-Sóstófürdő
Blaha Lujza sétány
Hrsz.: 15010/5 sz.
"A Modern Városok Program” keretében megvalósuló „PANGEA Ökocentrum”, (Sóstói Többfunkciós Oktatási Központ)
villanyszerelés
Rácz Géza
villamos tervező
Nyíregyháza, 2017. február hó.
Költségvetés főösszesítő
Megnevezés |  | Anyagköltség | Díjköltség
1. Építmény közvetlen költsége
2.1. ÁFA vetítési alap
2.2 27% ÁFA
3. A munka ára
Áramszolgáltatói hálózatfejlesztési hozzájárulás 250 kVA után 12.000 Ft/kVA
ÁFA 27 %.
ÖSSZESEN:
MINDÖSSZESEN:

## Állatpark Pangea
Megnevezés | Mennyiség | Egység | Anyag | Norma idő | Anyag Összesen | Díj Összesen
Mü III. Ø16 mm műanyag gégecső, falba süllyesztve | 4720 | fm
Mü III. Ø23 mm műanyag gégecső, falba süllyesztve | 210 | fm
Mü II. Ø 16 mm védőcső, falon kívül szerelve | 2050 | fm
Mü II. Ø 21 mm védőcső, falon kívül, tartóra szerelve | 3150 | fm
Mü II. Ø 29 mm védőcső, falon kívül, tartóra szerelve | 80 | fm
Mü II. Ø 36 mm védőcső, falon kívül, tartóra szerelve | 60 | fm
Betonflex Ø 20 mm. védőcső | 450 | fm
Betonflex Ø25 mm. Védőcső | 120 | fm
betonflex Ø32 mm. Védőcső | 80 | fm
Műanyag osztott parapetcsatorna, a jelölt szerelvények részére, asztal fölé jav. tip. LEGRAND DLP 195x65mm-es | 6 | m
OBO RKS 65x65 mm-es fém kábeltálca függesztő, toldó és sarokelemekkel | 310 | m
OBO RKS 100x65 mm-es fém kábeltálca függesztő, toldó és sarokelemekkel | 460 | m
OBO RKS 200x65 mm-es fém kábeltálca függesztő, toldó és sarokelemekkel | 180 | m
OBO RKS 300x65 mm-es fém kábeltálca függesztő, toldó és sarokelemekkel | 60 | m
ISLCY 50 V. 3x1,5 mm2. vezeték tartószerkezetre szerelve | 2280 | m
LiYCY-1 kV. 4x1,5 mm2. vezeték tartószerkezetre szerelve | 150 | m
NYY-J 2x1,5 mm2 vezeték tartószerkezetre szerelve, illetve védőcsőbe húzva | 250 | fm
NYY-J 3x1,5 mm2 vezeték tartószerkezetre szerelve, illetve védőcsőbe húzva | 4150 | fm
NYY-J 3x2,5 mm2 vezeték tartószerkezetre szerelve, illetve védőcsőbe húzva | 3850 | fm
NYY-J 4x1,5 mm2 vezeték tartószerkezetre szerelve, illetve védőcsőbe húzva | 280 | fm
NYY-J 5x1,5 mm2 vezeték tartószerkezetre szerelve, illetve védőcsőbe húzva | 240 | fm
NYY-J 7x1,5 mm2 vezeték tartószerkezetre szerelve, illetve védőcsőbe húzva | 510 | fm
NYY-J 5x2,5 mm2 vezeték tartószerkezetre szerelve, illetve védőcsőbe húzva | 350 | fm
NYY-J 5x4 mm2. vezeték tartószerkezetre szerelve, illetve védőcsőbe húzva | 70 | fm
NYY-J 3x6 mm2. vezeték tartószerkezetre szerelve, illetve védőcsőbe húzva | 620 | fm
NYY-J 5x6 mm2. Vezeték tartószerkezetre szerelve, illetve védőcsőbe húzva | 60 | fm
NYY-J 5x10 mm2. Vezeték tartószerkezetre szerelve, illetve védőcsőbe húzva | 45 | fm
NYY-J 5x16 mm2. Vezeték tartószerkezetre szerelve, illetve védőcsőbe húzva | 145 | fm
NYY-J 4x70 mm2. Vezeték tartószerkezetre szerelve, illetve védőcsőbe húzva | 96 | fm
NAYY-J 4x150 mm2. kábel földárokba fektetve | 10 | fm
NAYY-J 4x240 mm2. kábel földárokba fektetve | 80 | fm
Kábelvégkiképzés, hőre zsugorodó végelzáróval, 5x16 mm2 | 12 | db
Kábelvégkiképzés, hőre zsugorodó végelzáróval, 4x70 mm2 | 4 | db
Kábelvégkiképzés, hőre zsugorodó végelzáróval, 4x150 mm2 | 2 | db
Kábelvégkiképzés, hőre zsugorodó végelzáróval, 4x240 mm2 | 4 | db
MR-1 kV. 1,5 mm2. tip. Vezeték védőcsőbe húzva | 1200 | fm
MR-1 kV 2,5 mm2 tip. Vezeték védőcsőbe húzva | 800 | fm
MT-1 kV 3x1,5 mm2 tip. Vezeték védőcsőbe húzva | 1850 | fm
MT-1 kV 5x1,5 mm2 tip. Vezeték védőcsőbe húzva | 80 | fm
Mkh 1 kV 4 mm2 tip. vezeték védőcsőbe húzva | 480 | fm
Mkh 1 kV 6 mm2 tip. vezeték védőcsőbe húzva | 210 | fm
Mkh 1 kV 10 mm2 tip. vezeték védőcsőbe húzva | 50 | fm
"F" jelű főelosztó, SCHRACK szekrényből terv szerint készre szerelve, feliratozással, komplett | 1 | klt
"E" jelű elosztó, SCHRACK szekrényből terv szerint készre szerelve, feliratozással, komplett | 3 | klt
"SZ" jelű elosztó, SCHRACK szekrényből terv szerint készre szerelve, feliratozással, komplett | 40 | klt
"GE" jelű elosztó, SCHRACK szekrényből terv szerint készre szerelve, feliratozással, komplett | 1 | klt
Fan-Coil Relé doboz OBO dobozba épített 3x230 V-os négy váltóérintkezős FINDER relével | 9 | klt
Belsőépítészeti kialakítású ágylámpa, 1 általános és 2 helyi LED világítással, belsőépítészeti terv szerint | 42 | db
Belsőépítészeti kialakítású asztali lámpa LED világítással, belsőépítészeti terv szerint | 39 | db
Előszobai rejtett világításhoz LED szalag elektronikával, belsőépítészeti terv szerint, IP20, 3000 K | 39 | db
Fürdőszobai rejtett világításhoz LED szalag elektronikával, belsőépítészeti terv szerint, IP34, 3000 K | 39 | db
Fürdőszobai LED tükörvilágítás, elektronikával belsőépítészeti terv szerint, 3000 K | 39 | db
Korlát világítás, korlát alá beöntve jav. tip. EPILED ERT 3-WH 2 méter hosszúságú 0,72x20 mm-es LED szalag (SLV Big White) | 24 | db
Fürdőszobai mennyezetvilágítási lámpatest, álmennyezeti borda alsó síkjáig belógatva jav. tip. ENOLA B CL-1 fehér 5 W-os LED izzóval, IP34(SLV Big White) | 40 | db
Előszobai mennyezetvilágítási lámpatest, álmennyezeti borda alsó síkjáig belógatva jav. tip. ENOLA B CL-1 fehér 5 W-os LED izzóval, IP20, 3000 K (SLV Big White) | 40 | db
Fürdőszobai és WC jelzőfény 1W-os LED fényforrással, oldalfalba süllyesztve jav. tip. POWER TRAIL LITE 42/47 szm: 0,3 m. (SLV Big White) | 42 | db
Folyosói mennyezetvilágítási lámpatest, álmennyezeti borda alsó síkjáig belógatva jav. tip. ENOLA B CL-1 fehér 5 W-os LED izzóval, IP20, 3000 K (SLV Big White) | 126 | db
Folyosói ajtó fölötti LED 7 W-os lámpatest, álmennyezeti borda alsó síkjáig belógatva jav. tip. belsőépítészeti terv szerint | 40 | db
Folyosói rejtett világításhoz LED szalag elektronikával, belsőépítészeti terv szerint, IP20, 3000 K | 25 | db
Lépcső oldalába süllyeszthető függőleges LED szalag, LARKO alumínium profillal, 9,6 W/m 5 m. hosszúságban | 3 | db
Lépcső oldalába süllyeszthető LED lámpatest, jav. tip. DASAR FLAT 80, 230 V, 4,3 W (SLV Big White) | 34 | db
1x58 W-os prizmás fénycsőarmatúra mennyezet alá szerelve jav. tip. STM 158 EVG-vel (SIMOTRADE) | 12 | db
2x18 W-os mennyezeti lámpatest jav. tip. STKBO-218 EVG-vel (SIMOTRADE) | 17 | db
10 W-os álmennyezetbe süllyeszthető LED lámpatest (panel) jav. tip. FOSNOVA, IP54 védettséggel | 6 | db
30 W-os álmennyezetbe süllyeszthető LED lámpatest (panel) jav. tip. FOSNOVA, IP 54 védettséggel | 18 | db
30 W-os mennyezeti LED lámpatest jav. tip. FOSNOVA, IP 54 védettséggel | 2 | db
10 W-os álmennyezetbe süllyeszthető LED lámpatest (panel) jav. tip. FOSNOVA, IP 20 védettséggel | 82 | db
20 W-os álmennyezetbe süllyeszthető LED lámpatest (panel) jav. tip. FOSNOVA, IP 20 védettséggel | 12 | db
1x18 W-os prizmás fénycsőarmatúra tükör fölé szerelve jav. tip. 7BF170-AVR66018P dugaszolóaljzattal | 7 | db
1x54 W-os direkt-indirekt fénycsőarmatúra, mennyezet alá 0,6 méterre, bovdenre belógatva jav. tip. SCOLARE-F 154-37 (COMPASS) | 3 | db
2x54 W-os direkt-indirekt fénycsőarmatúra, mennyezet alá 0,6 méterre, bovdenre belógatva jav. tip. SCOLARE-F 254-37 (COMPASS) | 4 | db
Kültéri oszlopra szerelhető lámpatest jav. tip. ASTINA LED fehér (Big White) | 9 | db
Mennyezetvilágítási lámpatest, álmennyezeti borda alsó síkjáig belógatva jav. tip. KARDAMOD 17,5 W-os, 3000 K szabályozható LED izzóval(SLV Big White) | 42 | db
Mennyezetvilágítási lámpatest, álmennyezeti borda alsó síkjáig belógatva jav. tip. KARDAMOD 17,5 W-os, 3000 K, LED izzóval(SLV Big White) | 18 | db
Mennyezetvilágítási lámpatest, álmennyezetbe süllyesztve jav. tip. NEW TRIA 1, 17, 5 W-os, 3000 K, szabályozható LED izzóval (SLV Big White) | 28 | db
Mennyezetvilágítási lámpatest, álmennyezeti borda alsó síkjáig belógatva jav. tip. ENOLA B CL-1 fehér 5 W-os szabályozható LED izzóval, 3000 K (SLV Big White) | 61 | db
Mennyezetvilágítási lámpatest, álmennyezeti borda alsó síkjáig belógatva jav. tip. ENOLA B CL-1 fehér 3 W-os LED izzóval, 3000 K (SLV Big White) | 8 | db
Mennyezetvilágítási lámpatest, álmennyezeti borda alsó síkjáig belógatva jav. tip. ENOLA B CL-1 fehér 7 W-os LED izzóval, 3000 K (SLV Big White) | 100 | db
1x54 W-os szabadonsugárzó lámpatest, álmennyezetbe szerelve, 2 db egymás mellé folytonosan, T5 szabályozható elektronikával jav. tip. STS-154 (SIMOTRADE) | 6 | db
1x80 W-os szabadonsugárzó lámpatest, álmennyezetbe szerelve, T5 szabályozható elektronikával jav. tip. STS-180 (SIMOTRADE) | 6 | db
1x80+1x14 W-os szabadonsugárzó lámpatest, álmennyezetbe szerelve, egymás mellé folytonosan, T5 szabályozható elektronikával jav. tip. STS-180 +STS 114 (SIMOTRADE) | 26 | db
Pult fölötti LED lámpatest, elektronikával belsőépítészeti terv szerint, 3000 K | 8 | db
Álmennyezetbe süllyeszthető LED szalag, LARKO alumínium profillal, 4,7 W/m | 11 | db
2x58W-os por- és páramentes fénycsőarmatúra mennyezet alá szerelve jav. tip. STAR 258 EVG-vel (SIMOTRADE) | 6 | db
Akkumulátoros biztonsági világítási lámpatest jav. tip. PLEXI-LED 1 h-s, készenléti piktogrammal (SIMOTRADE) | 77 | db
Akkumulátoros biztonsági világítási lámpatest jav. tip. TIGER-P 8 W-os, 1,5 h-s, készenléti piktogram nélkül (SIMOTRADE) | 51 | db
II. s falon kívüli vízmentes kapcsoló jav. tip. PLEXO 55s. (LEGRAND) | 1 | db
II. s süllyesztett kapcsoló jav. tip. VALENA fehér (LEGRAND) | 231 | db
II. s süllyesztett vízmentes kapcsoló jav. tip. VALENA fehér (LEGRAND | 15 | db
Csillár süllyesztett kapcsoló jav. tip. VALENA fehér (LEGRAND) | 7 | db
Váltó süllyesztett kapcsoló jav. tip. VALENA fehér (LEGRAND) | 163 | db
Kettős váltó süllyesztett kapcsoló jav. tip. VALENA fehér (LEGRAND) | 42 | db
Kereszt süllyesztett kapcsoló jav. tip. VALENA fehér (LEGRAND) | 50 | db
Süllyesztett kettős nyomógomb lámpajellel jav. tip. VALENA fehér (LEGRAND) | 7 | db
Falon kívüli vízmentes kapcsoló III. s. 20A-es jav. tip. KKMO 6002 | 8 | db
Falon kívüli vízmentes kapcsoló III. s. 40 A-es jav. tip. KKM2 6002 | 4 | db
II. s+f falon kívüli vízmentes dugaszoló aljzat jav. tip. PLEXO 55s. fehér (LEGRAND) | 16 | db
II. s+f süllyesztett vízmentes dugaszoló aljzat jav. tip. VALENA fehér | 30 | db
II. s+f süllyesztett dugaszoló aljzat jav. tip. VALENA fehér | 582 | db
360º-os jelenlétérzékelő mennyezet alá illetve kültéren lámpa mellé szerelve, IP54 jav. tip. JUNG ST | 6 | db
180º-os jelenlétérzékelő mennyezet alá illetve kültéren lámpa mellé szerelve, IP54 jav. tip. JUNG ST | 35 | db
Padlócsatlakozó 3xII.s+f. Mosaic csatlakozóval jav. tip. 0896 25 (LEGRAND) | 2 | klt
Akadálymentes WC SZETT jav. tip. SCHRACK ELSO SIGMA - 1 db nyugtázóval, - 2 db hang-és fényjelzővel, - 2 db zsinóros húzóval, vezetékeléssel, beüzemeléssel, komplett | 2 | klt
Mikrokapcsoló ajtóra szerelve | 40 | db
Beüzemelés | 1 | klt
Nagykiterjedésű fémtárgy bekötése | 86 | db
Érintésvédelmi, megvilágítási és villámvédelmi mérések, jegyzőkönyv készítése | 1 | klt
Megvalósulási tervdokumentáció készítése, 4 példányszámban | 1 | klt
Gépek, berendezések, csatlakozók, fémszerkezetek EPH csatlakozásának bekötése | 156 | m
Kábelárok ásás, 0,7 m mélyen, 0,40 m árokszélességig | 245 | m
Kábelárokban homokágy készítése, 10 cm vastagságban, 0,40 m árokszélességig | 35 | m
Kábeljelző szalag elhelyezése | 35 | m
Felfogó összekötő vezeték Ø10 mm-es horganyzott köracélból | 190 | m
Levezető vezeték Ø10 mm-es horganyzott köracélból | 110 | m
Felfogórúd Ø 16 mm-es horganyzott köracélból 2 m. hosszúságú túlnyúlással | 15 | db
Rúdföldelő átm. 25 mm-es horganyzott köracélból 3 m. hosszú | 10 | db
Villámvédelmi mérőpont kialakítás | 9 | klt
Szalagföldelő átm. 12 mm-es horganyzott köracélból | 210 | fm
Felfogóvezeték tartószerkezet fémlemez álló korchoz | 60 | db
Felfogóvezeték tartószerkezet 8 cm-es kiemeléssel beton talppal | 130 | db
8 kVA-es napelemes rendszer kialakítása SOLAR EDGE inverterrel 32 db. 265 W-os napelemmel, tartószerkezettel AC DC szekrényekkel, SOLAR kábelekkel, beüzemeléssel, áramszolgáltatói jóváhagyással, Ad-Vesz fogyasztásmérő cserével | 1 | klt
Motor és készülékbekötés | 128 | db
Áramváltós fogyasztásmérő szekrény kialakítása CSATÁRY PVT-K-L 630 S3NY típusú alapozással, készre szerelve komplett | 1 | klt
Csatlakozás gépészeti, technológiai elosztókhoz | 9 | db
Fényerőszabályzó automatika szekrény jav. tip. SLV-136 dimmerhető típus | 2 | klt
Automatikus fázisjavító berendezés 100 KVAr (20+20+20+10+10+10+5+5 kVAr) jav. tip. SCHRACK | 1 | klt
ÖSSZESEN:
27% ÁFA:
MINDÖSSZESEN: