## Fedlap
VILL-TERV KFT.
4551 Nyíregyháza - Oros, Deák Ferenc utca 42.
Tel./Fax.: 42/480-244
A TOP-6. 1.4-15 Társadalmi Környezeti szempontból fenntartható turizmusfejlesztés című pályázat keretében, a Nyíregyházi Állatparkban Hópárduc-kifutó építése villanyszerelési munkáihoz.
Rácz Géza
villamos tervező
Nyíregyháza, 2017. június hó.
Költségvetés főösszesítő
Megnevezés |  | Anyagköltség | Díjköltség
1. Építmény közvetlen költsége
2.1. ÁFA vetítési alap
2.2 27% ÁFA
3. A munka ára

## Állatpark Hópárduc-kifutó
Megnevezés | Mennyiség | Egység | Anyag | Díj | Anyag Összesen | Díj Összesen
Mü III. Ø16 mm műanyag gégecső, falba süllyesztve | 10 | fm
Ø 63 mm-es Betonflex védőcső falba süllyesztve, illetve földárokba helyezve | 15 | fm
NYY-J 3x1,5 mm2 vezeték tartószerkezetre szerelve, illetve védőcsőbe húzva | 25 | fm
NAYY-J 4x25 mm2. kábel földárokba fektetve | 130 | fm
Kábelvégkiképzés, hőre zsugorodó végelzáróval, 4x25 mm2 | 2 | db
Mkh 1 kV 4 mm2 tip. vezeték védőcsőbe húzva | 3 | fm
Mkh 1 kV 6 mm2 tip. vezeték védőcsőbe húzva | 12 | fm
Mkh 1 kV 10 mm2 tip. vezeték védőcsőbe húzva | 5 | fm
"H" jelű főelosztó, SCHRACK szekrényből terv szerint készre szerelve, feliratozással, komplett 600x600x300 mm-es szekrényből, IP 54 védettséggel, készre szerelve, komplett Beleszerelve: 1 db. NH000/NOLG 35 A-es biztosító, 1 db. 40 A-es főkapcsoló, 5 db. "B" illetve "C" 10 A-es kismegszakító, 3 db."C" 16 A-es kismegszakító, 4 db. "1" "T2" fokozatú túlfeszültséglevezető, 2 db. II.s+f. vízmentes dug. aljzat, 1 db. III.s+N+F vízmentes dug. aljzat, 1 db. FI40/4 40 A-es, 30 mA-es áramvédő relé | 1 | klt
2x58W-os por- és páramentes fénycsőarmatúra mennyezet alá szerelve jav. tip. STAR 258 EVG-vel (SIMOTRADE) fényforrással | 1 | db
Vízmentes ütésálló lámpatest E-27 10 W-os LED izzóval, mennyezet alá, illetve oldalfalra szerelve jav. Tip. 062415 (LEGRAND) | 4 | db
II. s falon kívüli vízmentes kapcsoló jav. tip. PLEXO 55s. szm. (LEGRAND) | 4 | db
Csillár falon kívüli vízmentes kapcsoló jav. tip. PLEXO 55s. szm. (LEGRAND) | 1 | db
II. s süllyesztett kapcsoló jav. tip. VALENA fehér (LEGRAND) | 12 | db
II. s süllyesztett vízmentes kapcsoló jav. tip. VALENA fehér (LEGRAND | 2 | db
180º-os mozgásérzékelő mennyezet alá illetve kültéren lámpa mellé szerelve, IP54 jav. tip. JUNG ST | 1 | db
Padlócsatlakozó 3xII.s+f. Mosaic csatlakozóval jav. tip. 0896 25 (LEGRAND) | 2 | klt
Beüzemelés | 1 | klt
Nagykiterjedésű fémtárgy bekötése | 20 | db
Érintésvédelmi, megvilágítási és villámvédelmi mérések, jegyzőkönyv készítése | 1 | klt
Megvalósulási tervdokumentáció készítése, 4 példányszámban | 1 | klt
Gépek, berendezések, csatlakozók, fémszerkezetek EPH csatlakozásának bekötése | 8 | m
Kábelárok ásás, 0,7 m mélyen, 0,40 m árokszélességig | 250 | m
Kábelárokban homokágy készítése, 10 cm vastagságban, 0,40 m árokszélességig | 130 | m
Kábeljelző szalag elhelyezése | 130 | m
Felfogó összekötő vezeték Ø10 mm-es horganyzott köracélból | 18 | m
Levezető vezeték Ø10 mm-es horganyzott köracélból | 6 | m
Felfogórúd Ø 16 mm-es horganyzott köracélból 2 m. hosszúságú túlnyúlással | 2 | db
Rúdföldelő átm. 25 mm-es horganyzott köracélból 3 m. hosszú | 8 | db
Villámvédelmi mérőpont kialakítás | 7 | klt
Szalagföldelő átm. 12 mm-es horganyzott köracélból | 125 | fm
Felfogóvezeték tartószerkezet fémlemez álló korchoz | 18 | db
Levezető vezeték tartószerkezet falba, illetve esőcsatorna ejtővezetékéhez rögzítve | 6 | db
Meglévő Viktóriaházi főelosztóhoz való csatlakozás tűzvédelmi főkapcsoló elébe beépítendő: NH000/NOLG 40 A. biztosítóhoz | 1 | klt
ÖSSZESEN:
27% ÁFA:
MINDÖSSZESEN: