## Kemecsei Szervízút
Sorszám | Tételek megnevezése | mennyiség | mennyiségi egység | Nettó egységár | Nettó kiviteli ktg.
|  |  | (fm, m2, m3, db) | (Ft/egység) | (Ft)
1. | Előkészítő és bontási munkák
1.1 | Ideiglenes munkaterület elkorlátozása, forgalomszabályozás tervezése, engedélyeztetése, végrahajtása a munkaterületen (előirányzat) | 1 | E
1.2 | Meglévő aszfalt, beton útburkolatok elbontása, törmelék elszállítása 10km-en belül, elhelyezése lerakóhelyi díjjal együtt | 10 | m3
1.3 | Fa kivágása, szükség szerint tuskóírtással | 5 | db
2. | Útépítési munkák
2.1 | Növényzettel szennyezett felső talajréteg leszedése gépi munkával, kiegészítő kézi munkával, elszállítása lerakóhelyre 10km-en belül | 141.75 | m3
2.2 | Bevágás fejtése gépi földmunkával, kiegészítő kézi munkával | 760.41 | m3
2.3 | Bevágásból származó talaj elszállítása 10km-en belül, elhelyezése lerakóhelyi díjjal együtt | 760.4 | m3
2.4 | Tükör készítése gépi munkával, tömörítéssel útalap részére | 1491 | m2
2.5 | Homokos-kavics talajjavító és fagyvédő réteg építése, gépi tömörítése | 298.2 | m3
2.6 | M56 mechanikai stabilizációs útalap építése kiékeléssel, gépi tömörítése | 298.2 | m3
2.7 | Padkarendezés zúzottkő anyagból, stabilizálása M22 mechanikai stabilizációból 10cm vtg-ban, tömörítése gépi munkával | 94.5 | m3
2.8 | AC-16 alap-kopó aszfalt kopóréteg építése útburkolathoz gépi bedolgozással, fogadófelület előkészítésével (tisztítás, bitumenemulzió felhordása) | 88.8 | m3
2.9 | végleges jelzőtábla elhelyezése | 4 | db
2.10 | végleges jelzőtábla oszlop elhelyezése | 4 | db
3. | Egyéb járulékos tevékenységek, létesítmények
3.1 | Tervezett szikkasztó földárok | 239 | fm
3.2 | 50×50cm-es beton víznyelőakna építése víznyelőráccsal, C 20/25 min. betonból, homokos-kavics ágyazattal, földmunkával | 1 | db
3.3 | DN 250 KD-EXTRA csatorna építése földmunkával, ágyazattal, dúcolással | 13 | fm
3.4 | Meglévő közvilágítási oszlop és kandeláber áthelyezése | 1 | db
3.5 | közmű-kezelők szakfelügyelete | 5 | h
3.6 | útkezelők szakfelügyelete | 1 | h
3.7 | Geodéziai bemérés, megvalósulási dokumentáció és kivitelezést megelőző videós állapotrögzítés elkészítése | 1 | E
3.8 | Mintavételek, minőségvizsgálatok költsége | 1 | E
Kemecsei szervízút nettó kiviteli költség összesen: