## osszesito
# | Megnevezés | Mennyiség | M.E. | Eljárást megindító felhívás III.1.3) M2 pontja és a VI.3) 16. pontja szerinti előírások irányadóak? (IGEN/NEM) | Nettó egységár | Nettó tételár
1. MOZGÓ TECHNOLÓGIAI HIDAK
1.1 | Mozgó technológiai hidak kábelvezetése | 4 | db | Nem |  | 0
1.2 | 15 méteres YSLY 18 x 1,5 kábel | 4 | db | Nem |  | 0
1.3 | 15 méteres DMX kábel | 4 | db | Nem |  | 0
1.4 | 15 méteres erősáramú kábel 1x4mm2 | 20 | db | Nem |  | 0
2. HORIZONT FÜGGÖNY
2.1 | Függöny 12 x 7 m, 80% raffolás | 2 | db | Nem |  | 0
2.2 | Függöny pálya 12 m | 2 | db | Nem |  | 0
2.3 | Függesztő C kampó | 16 | db | Nem |  | 0
2.4 | 2 kerekes függöny kocsi | 150 | db | Nem |  | 0
3. LÁNCOS EMELŐK
3.1 | Láncos emelő 250 kg teherbírással | 16 | db |  |  | 0
3.2 | Láncos emelő 500 kg teherbírással | 8 | db | Nem |  | 0
3.3 | 15m lánc/láncos emelő | 24 | db | Nem |  | 0
3.4 | Láncos emelő tároló konténer | 24 | db | Nem |  | 0
3.5 | Motorvezérlő 4 motorhoz | 1 | db | Nem |  | 0
3.6 | Motorvezérlő 8 motorhoz | 1 | db | Nem |  | 0
3.7 | Rádiós távvezérlő motorokhoz | 1 | db | Nem |  | 0
3.8 | Szerelt motorkábel 5m (CEE 4p 16A) | 7 | db | Nem |  | 0
3.9 | Szerelt motorkábel 10m (CEE 4p 16A) | 20 | db | Nem |  | 0
3.10 | Szerelt motorkábel 15m (CEE 4p 16A) | 15 | db | Nem |  | 0
3.11 | Szerelt motorkábel 20m (CEE 4p 16A) | 4 | db | Nem |  | 0
3.12 | Szerelt motokábel 30m (CEE 4p 16A) | 2 | db | Nem |  | 0
3.13 | Szerelt Harting-Harting csoportkábel 20m | 3 | db | Nem |  | 0
3.14 | Szerelt Harting-Harting csoportkábel 30m | 3 | db | Nem |  | 0
3.15 | Harting kifejtő (6 x CEE 4P 16A) | 6 | db | Nem |  | 0
4. PROSZCÉNIUMNYÍLÁS SZŰKÍTŐ
4.1 | Fém szerkezet | 2 | db | Nem |  | 0
4.2 | Háló burkolat | 2 | db | Nem |  | 0
5. FŐSZÍNPADI OLDALTAKARÁSOK
5.1 | Forgatható felső rögzítés | 12 | db | Nem |  | 0
5.2 | Háló 7 x 1.8 m | 12 | db | Nem |  | 0
6. HÁTTÉR VETÍTÉS
6.1 | Háló 10 x 5 m | 1 | db | Nem |  | 0
7. TAKARÓ FALAK
7.1 | Takaró falak vázszerkezete | 10 | db | Nem |  | 0
7.2 | Takaró falak burkolata | 10 | db | Nem |  | 0
8. DÍSZLET TÁMASZOK
8.1 | 2 m támasz | 10 | db | Nem |  | 0
8.2 | 3 m támasz | 10 | db | Nem |  | 0
8.3 | 4 m támasz | 10 | db | Nem |  | 0
8.4 | 5 m támasz | 10 | db | Nem |  | 0
9. LÉPCSŐ
9.1 | 2 fokos lépcső | 2 | db | Nem |  | 0
9.2 | 3 fokos lépcső | 2 | db | Nem |  | 0
9.3 | 4 fokos lépcső | 2 | db | Nem |  | 0
9.4 | 5 fokos lépcső | 2 | db | Nem |  | 0
10. LÉTRA
10.1 | 20 fokos alumínium létra | 2 | db | Nem |  | 0
11. SZEMÉLYI EMELŐ
11.1 | Személyi emelő | 2 | db | Nem |  | 0
12. RAKLAP MOZGATÓ
12.1 | Raklap mozgató 2000 kg teherbírású | 2 | db | Nem |  | 0
13. EMELŐ ASZTAL
13.1 | Emelő asztal | 2 | db | Nem |  | 0
14. DÍSZLETSZÁLLÍTÓ KOCSI
14.1 | Díszletszállító kocsi | 3 | db | Nem |  | 0
15. TRUSS, ALUMÍNIUM RÁCSOS TARTÓK
15.1 | dupla,forgó rögzítő bilincs. Terhelhetősége: 500kg | 30 | db | Nem |  | 0
15.2 | rögzítő bilincs Terhelhetősége: 250kg | 150 | db | Nem |  | 0
15.3 | rögzítő bilincs Terhelhetősége: 100kg. | 30 | db | Nem |  | 0
15.4 | 100,0 x 39,0 x 39,0 cm QUATRO FEKETE | 8 | db | Nem |  | 0
15.5 | 200,0 x 39,0 x 39,0 cm QUATRO FEKETE | 8 | db | Nem |  | 0
15.6 | 300,0 x 39,0 x 39,0 cm QUATRO FEKETE | 30 | db | Nem |  | 0
15.7 | sarokelem 39,0 x 39,0 cm QUATRO FEKETE | 4 | db | Nem |  | 0
15.8 | 3 oldalas sarokelem 39,0 x 39,0 cm QUATRO FEKETE | 4 | db | Nem |  | 0
15.9 | T elem 39,0 x 39,0 cm QUATRO FEKETE | 4 | db | Nem |  | 0
15.10 | Book változtatható sarokelem 39,0 x 39,0 cm QUATRO FEKETE | 4 | db | Nem |  | 0
15.11 | Végtelenített emelőhurok, 2t, 0,5m | 24 | db | Nem |  | 0
15.12 | Végtelenített emelőhurok, 2t, 1m | 24 | db | Nem |  | 0
15.13 | Végtelenített emelőhurok, 2t, 2m | 48 | db | Nem |  | 0
15.14 | Sekli 3,2t | 60 | db | Nem |  | 0
15.15 | Biztonsági sodrony karabínerrel, 150 cm | 200 | db | Nem |  | 0
15.16 | Sodronykötél kötélszívvel, 1t teherbírás, d=10mm, 2m | 10 | db | Nem |  | 0
15.17 | Sodronykötél kötélszívvel, 1t teherbírás, d=10mm, 5m | 10 | db | Nem |  | 0
15.18 | Sodronykötél kötélszívvel, 1t teherbírás, d=10mm, 10m | 10 | db | Nem |  | 0
15.19 | kábeltaposó | 30 | db | Nem |  | 0
15.20 | statív | 10 | db | Nem |  | 0
15.21 | Traverz alkatrész tároló doboz | 2 | db | Nem |  | 0
15.22 | hídtartó adapter | 12 | db | Nem |  | 0
16. MOBIL SZÍNPAD
16.1 | Kültéri mobil színpad 200 x 100 cm | 60 | db | Nem |  | 0
16.2 | Teleszkópos lábkészlet 60-100 cm | 60 | klt. | Nem |  | 0
16.3 | Teleszkópos lábkészlet 80-140 cm | 60 | klt | Nem |  | 0
16.4 | Lábösszekötő négyes | 60 | db | Nem |  | 0
16.5 | Lábösszekötő kettes | 40 | db | Nem |  | 0
16.6 | Színpad lakat | 250 | db | Nem |  | 0
16.7 | Bitonsági korlátelem 1 m | 22 | db | Nem |  | 0
16.8 | Mobil színpad lépcső modul | 2 | db | Nem |  | 0
17. ÜGYELŐI PULT
17.1 | Zárható rack jellegű szekrény | 1 | db | Nem |  | 0
18. MOBIL SZÍNPADI PADLÓ
18.1 | Mobil színpad padló elem | 56 | db | Nem |  | 0
18.2 | Rozsdamentes menetes persely | 600 | db | Nem |  | 0
18.3 | Rozsdamentes központosítő elem | 600 | db | Nem |  | 0
[5 empty] | Ajánlati ár: | 0

## 1.1
Tétel | 1.1
Megnevezés | Mozgó technológiai hidak kábelvezetése
Összes darabszám | 4
Referencia szint | Igus SPHD1.700.7000.03.L.0
Ajánlattevő megajánlása azonos a "Referencia szint" soron megjelölt termékkel? (Igen/Nem) "Nem" válasz esetén az alábbi "kék" színnel jelölt adatcellák kitöltése kötelező!
"Nem" válasz esetén a megajánlott termék gyártója
"Nem" válasz esetén a megajánlott termék típusa
Minimum műszaki előírás | "Nem" válasz esetén a megajánlott berendezés paraméterei
e-spool – csúszógyűrű nélküli kábeldob
Sebesség max 1m/s
Gyorsulás max 2m/s2
Keresztirányú sebesség max 1m/s
Oldalirányú gyorsulás max 1m/s2 radiális
Oldalirányú gyorsulás max 0.25m/s2 axiális

## 1.2
Tétel | 1.2
Megnevezés | 15 méteres YSLY 18 x 1,5 kábel
Összes darabszám | 4

## 1.3
Tétel | 1.3
Megnevezés | 15 méteres DMX kábel
Összes darabszám | 4
Referencia szint | CHS-MCF-Leopard
Ajánlattevő megajánlása azonos a "Referencia szint" soron megjelölt termékkel? (Igen/Nem) "Nem" válasz esetén az alábbi "kék" színnel jelölt adatcellák kitöltése kötelező!
"Nem" válasz esetén a megajánlott termék gyártója
"Nem" válasz esetén a megajánlott termék típusa
Minimum műszaki előírás | "Nem" válasz esetén a megajánlott berendezés paraméterei
4db Kerékkel ellátott, fémből készült szállítókocsi az 1.1 tételhez
min 4db 1.1 tétel szállítására alkalmas

## 1.4
Tétel | 1.4
Megnevezés | 15 méteres erősáramú kábel 1x4mm2
Összes darabszám | 20
Referencia szint | Igus CF300.UL.40.01.D
Ajánlattevő megajánlása azonos a "Referencia szint" soron megjelölt termékkel? (Igen/Nem) "Nem" válasz esetén az alábbi "kék" színnel jelölt adatcellák kitöltése kötelező!
"Nem" válasz esetén a megajánlott termék gyártója
"Nem" válasz esetén a megajánlott termék típusa
Minimum műszaki előírás | "Nem" válasz esetén a megajánlott berendezés paraméterei
Min. Hajlítási sugár, e-lánc® 48,8 mm
Hőmérséklet, rugalmas -45 ° C és +90 ° C között (a DIN EN 60811-504 szabvány szerint)
PVC Külső köpeny
Olajálló
égésgátló

## 2.1
Tétel | 2.1
Megnevezés | Függöny 12 x 7 m, 80% raffolás
Összes darabszám | 2
Referencia szint | Gerriets Bühnenmolton, 300g/m2
Ajánlattevő megajánlása azonos a "Referencia szint" soron megjelölt termékkel? (Igen/Nem) "Nem" válasz esetén az alábbi "kék" színnel jelölt adatcellák kitöltése kötelező!
"Nem" válasz esetén a megajánlott termék gyártója
"Nem" válasz esetén a megajánlott termék típusa
Minimum műszaki előírás | "Nem" válasz esetén a megajánlott berendezés paraméterei
Méret: 12 x 7 m
Raffolás: 80%
Tűzvédelmi besorolás: B1
Anyagában lángmentesített

## 2.2
Tétel | 2.2
Megnevezés | Függöny pálya 12 m
Összes darabszám | 2
Referencia szint | Gerriets Trumph 95
Ajánlattevő megajánlása azonos a "Referencia szint" soron megjelölt termékkel? (Igen/Nem) "Nem" válasz esetén az alábbi "kék" színnel jelölt adatcellák kitöltése kötelező!
"Nem" válasz esetén a megajánlott termék gyártója
"Nem" válasz esetén a megajánlott termék típusa
Minimum műszaki előírás | "Nem" válasz esetén a megajánlott berendezés paraméterei
Súly 900gr/m
Méret: 35 x 40 mm
Szálhossz: 6.000 mm
Terhelhetőség megoszló terhelés esetén 40 kg/m

## 2.3
Tétel | 2.3
Megnevezés | Függesztő C kampó
Összes darabszám | 16
Referencia szint | Gerriets
Ajánlattevő megajánlása azonos a "Referencia szint" soron megjelölt termékkel? (Igen/Nem) "Nem" válasz esetén az alábbi "kék" színnel jelölt adatcellák kitöltése kötelező!
"Nem" válasz esetén a megajánlott termék gyártója
"Nem" válasz esetén a megajánlott termék típusa
Minimum műszaki előírás | "Nem" válasz esetén a megajánlott berendezés paraméterei
D=48 mm csőhöz
Kiajánlott síntípushoz gyárilag illesztett

## 2.4
Tétel | 2.4
Megnevezés | 2 kerekes függöny kocsi
Összes darabszám | 150
Referencia szint | Gerriets Trumph 95
Ajánlattevő megajánlása azonos a "Referencia szint" soron megjelölt termékkel? (Igen/Nem) "Nem" válasz esetén az alábbi "kék" színnel jelölt adatcellák kitöltése kötelező!
"Nem" válasz esetén a megajánlott termék gyártója
"Nem" válasz esetén a megajánlott termék típusa
Minimum műszaki előírás | "Nem" válasz esetén a megajánlott berendezés paraméterei

## 3.1
Tétel | 3.1
Megnevezés | Láncos emelő 250 kg teherbírással
Összes darabszám | 16
Referencia szint | Movecat Upplus 250-4-HE-0 DC
Ajánlattevő megajánlása azonos a "Referencia szint" soron megjelölt termékkel? (Igen/Nem) "Nem" válasz esetén az alábbi "kék" színnel jelölt adatcellák kitöltése kötelező!
"Nem" válasz esetén a megajánlott termék gyártója
"Nem" válasz esetén a megajánlott termék típusa
Minimum műszaki előírás | "Nem" válasz esetén a megajánlott berendezés paraméterei
Emelési sebesség 4m/min
Motor: 0,37 Kw/S30
Lánc: 5,2 x 15 mm
Emelési sebesség 4m/min
Motor: 0,37 Kw/S30
Lánc: 5,2 x 15 mm
Besorolás D8

## 3.2
Tétel | 3.2
Megnevezés | Láncos emelő 500 kg teherbírással
Összes darabszám | 8
Referencia szint | MOVECAT PLUSlite 500-4-HE-0
Ajánlattevő megajánlása azonos a "Referencia szint" soron megjelölt termékkel? (Igen/Nem) "Nem" válasz esetén az alábbi "kék" színnel jelölt adatcellák kitöltése kötelező!
"Nem" válasz esetén a megajánlott termék gyártója
"Nem" válasz esetén a megajánlott termék típusa
Minimum műszaki előírás | "Nem" válasz esetén a megajánlott berendezés paraméterei
Emelési sebesség 4m/min
Motor: 0,37 Kw/S30
Lánc: 7x22 mm
Besorolás: D8

## 3.3
Tétel | 3.3
Megnevezés | 15m lánc/láncos emelő
Összes darabszám | 24
Referencia szint | MOVECAT
Ajánlattevő megajánlása azonos a "Referencia szint" soron megjelölt termékkel? (Igen/Nem) "Nem" válasz esetén az alábbi "kék" színnel jelölt adatcellák kitöltése kötelező!
"Nem" válasz esetén a megajánlott termék gyártója
"Nem" válasz esetén a megajánlott termék típusa
Minimum műszaki előírás | "Nem" válasz esetén a megajánlott berendezés paraméterei
Láncos emelőhöz specifikált lánc

## 3.4
Tétel | 3.4
Megnevezés | Láncos emelő tároló konténer
Összes darabszám | 24
Referencia szint | MOVECAT
Ajánlattevő megajánlása azonos a "Referencia szint" soron megjelölt termékkel? (Igen/Nem) "Nem" válasz esetén az alábbi "kék" színnel jelölt adatcellák kitöltése kötelező!
"Nem" válasz esetén a megajánlott termék gyártója
"Nem" válasz esetén a megajánlott termék típusa
Minimum műszaki előírás | "Nem" válasz esetén a megajánlott berendezés paraméterei
Négy kerékkel ellátott
Kiajánlott láncos emelőkhöz specifikált belső kialakítás
Aluminium profilozott élek
Sarokvédővel ellátott sarkok
Négy pillangózár
min négy kihajtható fogantyúval ellátva

## 3.5
Tétel | 3.5
Megnevezés | Motorvezérlő 4 motorhoz
Összes darabszám | 1
Referencia szint | MOVECAT MPC 4ED8
Ajánlattevő megajánlása azonos a "Referencia szint" soron megjelölt termékkel? (Igen/Nem) "Nem" válasz esetén az alábbi "kék" színnel jelölt adatcellák kitöltése kötelező!
"Nem" válasz esetén a megajánlott termék gyártója
"Nem" válasz esetén a megajánlott termék típusa
Minimum műszaki előírás | "Nem" válasz esetén a megajánlott berendezés paraméterei
Minősítés: D8
4 motor vezérlésére
Csak a láncos emelő gyártójának specifikált terméke elfogadható

## 3.6
Tétel | 3.6
Megnevezés | Motorvezérlő 8 motorhoz
Összes darabszám | 1
Referencia szint | MOVECAT MPC 8ED8
Ajánlattevő megajánlása azonos a "Referencia szint" soron megjelölt termékkel? (Igen/Nem) "Nem" válasz esetén az alábbi "kék" színnel jelölt adatcellák kitöltése kötelező!
"Nem" válasz esetén a megajánlott termék gyártója
"Nem" válasz esetén a megajánlott termék típusa
Minimum műszaki előírás | "Nem" válasz esetén a megajánlott berendezés paraméterei
Minősítés: D8
8 motor vezérlésére
Csak a láncos emelő gyártójának specifikált terméke elfogadható

## 3.7
Tétel | 3.7
Megnevezés | Rádiós távvezérlő motorokhoz
Összes darabszám | 1
Referencia szint | MOVECAT MRC 12ED8-RF-T
Ajánlattevő megajánlása azonos a "Referencia szint" soron megjelölt termékkel? (Igen/Nem) "Nem" válasz esetén az alábbi "kék" színnel jelölt adatcellák kitöltése kötelező!
"Nem" válasz esetén a megajánlott termék gyártója
"Nem" válasz esetén a megajánlott termék típusa
Minimum műszaki előírás | "Nem" válasz esetén a megajánlott berendezés paraméterei
12 csatornás vezérlés
BGV D8
Vészstop fizikai gomb
Vevőegység MOVECAT MPC 8ED8 és MOVECAT MPC 4ED8 vezérlőkhöz

## 3.8
Tétel | 3.8
Megnevezés | Szerelt motorkábel 5m (CEE 4p 16A)
Összes darabszám | 7
Minimum műszaki előírás | A megajánlott berendezés paraméterei
erősáramú szerelt kábel
16A CEE 4P csatlakozóval

## 3.9
Tétel | 3.9
Megnevezés | Szerelt motorkábel 10m (CEE 4p 16A)
Összes darabszám | 20
Minimum műszaki előírás | A megajánlott berendezés paraméterei
erősáramú szerelt kábel
16A CEE 4P csatlakozóval

## 3.10
Tétel | 3.10
Megnevezés | Szerelt motorkábel 15m (CEE 4p 16A)
Összes darabszám | 15
Minimum műszaki előírás | A megajánlott berendezés paraméterei
erősáramú szerelt kábel
16A CEE 4P csatlakozóval

## 3.11
Tétel | 3.11
Megnevezés | Szerelt motorkábel 20m (CEE 4p 16A)
Összes darabszám | 4
Minimum műszaki előírás | A megajánlott berendezés paraméterei
erősáramú szerelt kábel
16A CEE 4P csatlakozóval

## 3.12
Tétel | 3.12
Megnevezés | Szerelt motokábel 30m (CEE 4p 16A)
Összes darabszám | 2
Minimum műszaki előírás | A megajánlott berendezés paraméterei
erősáramú szerelt kábel
16A CEE 4P csatlakozóval

## 3.13
Tétel | 3.13
Megnevezés | Szerelt Harting-Harting csoportkábel 20m
Összes darabszám | 3
Minimum műszaki előírás | A megajánlott berendezés paraméterei
Erősáramú kábel
Harting: 6 x CEE 4P

## 3.14
Tétel | 3.14
Megnevezés | Szerelt Harting-Harting csoportkábel 30m
Összes darabszám | 3
Referencia szint | Soundcraft VI7000
Ajánlattevő megajánlása azonos a "Referencia szint" soron megjelölt termékkel? (Igen/Nem) "Nem" válasz esetén az alábbi "kék" színnel jelölt adatcellák kitöltése kötelező!
"Nem" válasz esetén a megajánlott termék gyártója
"Nem" válasz esetén a megajánlott termék típusa
Minimum műszaki előírás | "Nem" válasz esetén a megajánlott berendezés paraméterei
Erősáramú kábel
Harting: 6 x CEE 4P

## 3.15
Tétel | 3.15
Megnevezés | Harting kifejtő (6 x CEE 4P 16A)
Összes darabszám | 6
Minimum műszaki előírás | A megajánlott berendezés paraméterei
Erősáramú kábel

## 4.1
Tétel | 4.1
Megnevezés | Fém szerkezet
Összes darabszám | 2
Minimum műszaki előírás | A megajánlott berendezés paraméterei
A szerkezet moduláris felépítésű. Az elemek egymáshoz rögzíthetők csavarkötésen keresztül.
200 cm széles

## 4.2
Tétel | 1.42
Megnevezés | Háló burkolat
Összes darabszám | 2
Referencia szint | Gerriets
Ajánlattevő megajánlása azonos a "Referencia szint" soron megjelölt termékkel? (Igen/Nem) "Nem" válasz esetén az alábbi "kék" színnel jelölt adatcellák kitöltése kötelező!
"Nem" válasz esetén a megajánlott termék gyártója
"Nem" válasz esetén a megajánlott termék típusa
Minimum műszaki előírás | "Nem" válasz esetén a megajánlott berendezés paraméterei
Stagemesh, 200 gr / m², (B1)
Fekete

## 5.1
Tétel | 5.1
Megnevezés | Forgatható felső rögzítés
Összes darabszám | 12
Minimum műszaki előírás | A megajánlott berendezés paraméterei
D=48 mm cső
1.8 m hossz
Középen forgatható felfüggesztés

## 5.2
Tétel | 5.2
Megnevezés | Háló 7 x 1.8 m
Összes darabszám | 12
Referencia szint | Gerriets
Ajánlattevő megajánlása azonos a "Referencia szint" soron megjelölt termékkel? (Igen/Nem) "Nem" válasz esetén az alábbi "kék" színnel jelölt adatcellák kitöltése kötelező!
"Nem" válasz esetén a megajánlott termék gyártója
"Nem" válasz esetén a megajánlott termék típusa
Minimum műszaki előírás | "Nem" válasz esetén a megajánlott berendezés paraméterei
Stagemesh, 200 gr / m², (B1)
Fekete

## 6.1
Tétel | 6.1
Megnevezés | Háló 10 x 5 m
Összes darabszám | 1
Referencia szint | Gerriets
Ajánlattevő megajánlása azonos a "Referencia szint" soron megjelölt termékkel? (Igen/Nem) "Nem" válasz esetén az alábbi "kék" színnel jelölt adatcellák kitöltése kötelező!
"Nem" válasz esetén a megajánlott termék gyártója
"Nem" válasz esetén a megajánlott termék típusa
Minimum műszaki előírás | "Nem" válasz esetén a megajánlott berendezés paraméterei
HDPE (200 gr / m²).
Háló
B1
Levegő áteresztő képesség minimum: 22 %

## 7.1
Tétel | 7.1
Megnevezés | Takaró falak vázszerkezete
Összes darabszám | 10
Minimum műszaki előírás | A megajánlott berendezés paraméterei
40 x 40 mm festett zártszelvény
Külső léc burkolat
B1
Méret:1.5 x 5 m

## 7.2
Tétel | 7.2
Megnevezés | Takaró falak burkolata
Összes darabszám | 10
Minimum műszaki előírás | A megajánlott berendezés paraméterei
Stagemesh, 200 gr / m², (B1)
Fekete
B1
Méret: 1.5 x 5 m

## 8.1
Tétel | 8.1
Megnevezés | 2 m támasz
Összes darabszám | 10
Minimum műszaki előírás | A megajánlott berendezés paraméterei
20 x 40 zártszelvény
Fekete

## 8.2
Tétel | 8.2
Megnevezés | 3 m támasz
Összes darabszám | 10
Minimum műszaki előírás | A megajánlott berendezés paraméterei
20 x 40 zártszelvény
Fekete

## 8.3
Tétel | 8.3
Megnevezés | 4 m támasz
Összes darabszám | 10
Minimum műszaki előírás | A megajánlott berendezés paraméterei
20 x 40 zártszelvény
Fekete

## 8.4
Tétel | 8.4
Megnevezés | 5 m támasz
Összes darabszám | 10
Minimum műszaki előírás | A megajánlott berendezés paraméterei
20 x 40 zártszelvény
Fekete

## 9.1
Tétel | 9.1
Megnevezés | 2 fokos lépcső
Összes darabszám | 2
Minimum műszaki előírás | Megajánlott berendezés paraméterei
20 x 40 zártszelvény
Fekete

## 9.2
Tétel | 9.2
Megnevezés | 3 fokos lépcső
Összes darabszám | 2
Minimum műszaki előírás | Megajánlott berendezés paraméterei
20 x 40 zártszelvény
Fekete
Kültéri csúszásmentes rétegelt lemez
120 cm szélesség
20 cm fellépő magasság
20 x 40 zártszelvény
Fekete
Kültéri csúszásmentes rétegelt lemez
120 cm szélesség
20 cm fellépő magasság

## 9.3
Tétel | 9.3
Megnevezés | 4 fokos lépcső
Összes darabszám | 2
Referencia szint | Adam Audio A7X
Ajánlattevő megajánlása azonos a "Referencia szint" soron megjelölt termékkel? (Igen/Nem) "Nem" válasz esetén az alábbi "kék" színnel jelölt adatcellák kitöltése kötelező!
"Nem" válasz esetén a megajánlott termék gyártója
"Nem" válasz esetén a megajánlott termék típusa
Minimum műszaki előírás | "Nem" válasz esetén a megajánlott berendezés paraméterei
20 x 40 zártszelvény
Fekete
Kültéri csúszásmentes rétegelt lemez
120 cm szélesség
20 cm fellépő magasság
20 x 40 zártszelvény
Fekete
Kültéri csúszásmentes rétegelt lemez
120 cm szélesség
20 cm fellépő magasság

## 9.4
Tétel | 9.4
Megnevezés | 5 fokos lépcső
Összes darabszám | 2
Minimum műszaki előírás | A megajánlott berendezés paraméterei
20 x 40 zártszelvény
Fekete
Kültéri csúszásmentes rétegelt lemez
120 cm szélesség
20 cm fellépő magasság
20 x 40 zártszelvény
Fekete
Kültéri csúszásmentes rétegelt lemez
120 cm szélesség
20 cm fellépő magasság

## 10.1
Tétel | 10.1
Megnevezés | 20 fokos alumínium létra
Összes darabszám | 2
Referencia szint | Krause
Ajánlattevő megajánlása azonos a "Referencia szint" soron megjelölt termékkel? (Igen/Nem) "Nem" válasz esetén az alábbi "kék" színnel jelölt adatcellák kitöltése kötelező!
"Nem" válasz esetén a megajánlott termék gyártója
"Nem" válasz esetén a megajánlott termék típusa
Minimum műszaki előírás | "Nem" válasz esetén a megajánlott berendezés paraméterei
Minősített termék

## 11.1
Tétel | 11.1
Megnevezés | Személyi emelő
Összes darabszám | 2
Referencia szint | Genie AWP-25S
Ajánlattevő megajánlása azonos a "Referencia szint" soron megjelölt termékkel? (Igen/Nem) "Nem" válasz esetén az alábbi "kék" színnel jelölt adatcellák kitöltése kötelező!
"Nem" válasz esetén a megajánlott termék gyártója
"Nem" válasz esetén a megajánlott termék típusa
Minimum műszaki előírás | "Nem" válasz esetén a megajánlott berendezés paraméterei
emelési magasság: 7 m
Szállított személy: 1 fő
tolható
gumikerekes

## 12.1
Tétel | 12.1
Megnevezés | Raklap mozgató 2000 kg teherbírású
Összes darabszám | 2
Minimum műszaki előírás | Megajánlott berendezés paraméterei
Teherbírás: 2000 Kg

## 13.1
Tétel | 13.1
Megnevezés | Emelő asztal
Összes darabszám | 2
Referencia szint | REMA HSD fix hidraulikus ollós emelőasztal
Ajánlattevő megajánlása azonos a "Referencia szint" soron megjelölt termékkel? (Igen/Nem) "Nem" válasz esetén az alábbi "kék" színnel jelölt adatcellák kitöltése kötelező!
"Nem" válasz esetén a megajánlott termék gyártója
"Nem" válasz esetén a megajánlott termék típusa
Minimum műszaki előírás | "Nem" válasz esetén a megajánlott berendezés paraméterei
Teherbírás: 4000 Kg
Emelő magasság:2050 mm
Platform méret: 1700 x 1200 mm

## 14.1
Tétel | 14.1
Megnevezés | Díszletszállító kocsi
Összes darabszám | 3
Minimum műszaki előírás | Megajánlott berendezés paraméterei
Méret: 200 x 100 cm
Teherbírás: 1.000 kg
2 fix +2 fákezhető forgózsámolyos kerés
Hosszú oldalon kiemelhető oldalelemek
Festett zártszelvény szerkezet
rétegelt lemez alaplemez

## 15.1
Tétel | 15.1
Megnevezés | dupla,forgó rögzítő bilincs. Terhelhetősége: 500kg
Összes darabszám | 30
Minimum műszaki előírás | Megajánlott berendezés paraméterei
fekete
terhelhetőség: 500 kg

## 15.2
Tétel | 15.2
Megnevezés | rögzítő bilincs Terhelhetősége: 250kg
Összes darabszám | 150
Referencia szint | Erős áramú kábelkészlet az 1.1 - 1.11 tételek telepítéséhez
Minimum műszaki előírás | Megajánlott berendezés paraméterei
fekete
terhelhetősége: 250 kg

## 15.3
Tétel | 15.3
Megnevezés | rögzítő bilincs Terhelhetősége: 100kg.
Összes darabszám | 30
Minimum műszaki előírás | Megajánlott berendezés paraméterei
fekete
terhelhetősége: 100 kg

## 15.4
Tétel | 15.4
Megnevezés | 100,0 x 39,0 x 39,0 cm QUATRO FEKETE
Összes darabszám | 8
Referencia szint | Milos QTL
Ajánlattevő megajánlása azonos a "Referencia szint" soron megjelölt termékkel? (Igen/Nem) "Nem" válasz esetén az alábbi "kék" színnel jelölt adatcellák kitöltése kötelező!
"Nem" válasz esetén a megajánlott termék gyártója
"Nem" válasz esetén a megajánlott termék típusa
Minimum műszaki előírás | "Nem" válasz esetén a megajánlott berendezés paraméterei
fekete

## 15.5
Tétel | 15.5
Megnevezés | 200,0 x 39,0 x 39,0 cm QUATRO FEKETE
Összes darabszám | 8
Referencia szint | Milos QTL
Ajánlattevő megajánlása azonos a "Referencia szint" soron megjelölt termékkel? (Igen/Nem) "Nem" válasz esetén az alábbi "kék" színnel jelölt adatcellák kitöltése kötelező!
"Nem" válasz esetén a megajánlott termék gyártója
"Nem" válasz esetén a megajánlott termék típusa
Minimum műszaki előírás | "Nem" válasz esetén a megajánlott berendezés paraméterei
fekete

## 15.6
Tétel | 15.6
Megnevezés | 300,0 x 39,0 x 39,0 cm QUATRO FEKETE
Összes darabszám | 30
Referencia szint | Milos QTL
Ajánlattevő megajánlása azonos a "Referencia szint" soron megjelölt termékkel? (Igen/Nem) "Nem" válasz esetén az alábbi "kék" színnel jelölt adatcellák kitöltése kötelező!
"Nem" válasz esetén a megajánlott termék gyártója
"Nem" válasz esetén a megajánlott termék típusa
Minimum műszaki előírás | "Nem" válasz esetén a megajánlott berendezés paraméterei
fekete

## 15.7
Tétel | 15.7
Megnevezés | sarokelem 39,0 x 39,0 cm QUATRO FEKETE
Összes darabszám | 4
Referencia szint | Milos QTL
Ajánlattevő megajánlása azonos a "Referencia szint" soron megjelölt termékkel? (Igen/Nem) "Nem" válasz esetén az alábbi "kék" színnel jelölt adatcellák kitöltése kötelező!
"Nem" válasz esetén a megajánlott termék gyártója
"Nem" válasz esetén a megajánlott termék típusa
Minimum műszaki előírás | "Nem" válasz esetén a megajánlott berendezés paraméterei
fekete

## 15.8
Tétel | 15.8
Megnevezés | 3 oldalas sarokelem 39,0 x 39,0 cm QUATRO FEKETE
Összes darabszám | 4
Referencia szint | Milos QTL
Ajánlattevő megajánlása azonos a "Referencia szint" soron megjelölt termékkel? (Igen/Nem) "Nem" válasz esetén az alábbi "kék" színnel jelölt adatcellák kitöltése kötelező!
"Nem" válasz esetén a megajánlott termék gyártója
"Nem" válasz esetén a megajánlott termék típusa
Minimum műszaki előírás | "Nem" válasz esetén a megajánlott berendezés paraméterei
fekete

## 15.9
Tétel | 15.9
Megnevezés | T elem 39,0 x 39,0 cm QUATRO FEKETE
Összes darabszám | 4
Referencia szint | Milos QTL
Ajánlattevő megajánlása azonos a "Referencia szint" soron megjelölt termékkel? (Igen/Nem) "Nem" válasz esetén az alábbi "kék" színnel jelölt adatcellák kitöltése kötelező!
"Nem" válasz esetén a megajánlott termék gyártója
"Nem" válasz esetén a megajánlott termék típusa
Minimum műszaki előírás | "Nem" válasz esetén a megajánlott berendezés paraméterei
fekete

## 15.10
Tétel | 15.10
Megnevezés | Book változtatható sarokelem 39,0 x 39,0 cm QUATRO FEKETE
Összes darabszám | 4
Referencia szint | Milos QTL
Ajánlattevő megajánlása azonos a "Referencia szint" soron megjelölt termékkel? (Igen/Nem) "Nem" válasz esetén az alábbi "kék" színnel jelölt adatcellák kitöltése kötelező!
"Nem" válasz esetén a megajánlott termék gyártója
"Nem" válasz esetén a megajánlott termék típusa
Minimum műszaki előírás | "Nem" válasz esetén a megajánlott berendezés paraméterei
fekete

## 15.11
Tétel | 15.11
Megnevezés | Végtelenített emelőhurok, 2t, 0,5m
Összes darabszám | 24
Minimum műszaki előírás | A megajánlott berendezés paraméterei
teherbírás: 2t
hossz: 0.5 m

## 15.12
Tétel | 15.12
Megnevezés | Végtelenített emelőhurok, 2t, 1m
Összes darabszám | 24
Minimum műszaki előírás | A megajánlott berendezés paraméterei
teherbírás: 2t
hossz: 1 m

## 15.13
Tétel | 15.13
Megnevezés | Végtelenített emelőhurok, 2t, 2m
Összes darabszám | 48
Minimum műszaki előírás | A megajánlott berendezés paraméterei
teherbírás: 2t
hossz: 2 m

## 15.14
Tétel | 15.14
Megnevezés | Sekli 3,2t
Összes darabszám | 60
Minimum műszaki előírás | A megajánlott berendezés paraméterei
teherbírás: 3.2t
minősített termék

## 15.15
Tétel | 15.15
Megnevezés | Biztonsági sodrony karabínerrel, 150 cm
Összes darabszám | 200
Minimum műszaki előírás | A megajánlott berendezés paraméterei
hossz: 150 cm

## 15.16
Tétel | 15.16
Megnevezés | Sodronykötél kötélszívvel, 1t teherbírás, d=10mm, 2m
Összes darabszám | 10
Minimum műszaki előírás | A megajánlott berendezés paraméterei
teherbírás 1t
Átmérő D=10 mm
hossz 2 m

## 15.17
Tétel | 15.17
Megnevezés | Sodronykötél kötélszívvel, 1t teherbírás, d=10mm, 5m
Összes darabszám | 10
Minimum műszaki előírás | A megajánlott berendezés paraméterei
teherbírás 1t
Átmérő D=10 mm
hossz 5 m

## 15.18
Tétel | 15.18
Megnevezés | Sodronykötél kötélszívvel, 1t teherbírás, d=10mm, 10m
Összes darabszám | 10
Minimum műszaki előírás | A megajánlott berendezés paraméterei
teherbírás 1t
Átmérő D=10 mm
hossz 10 m

## 15.19
Tétel | 15.19
Megnevezés | kábeltaposó
Összes darabszám | 30
Referencia szint | Protruss CC365P kábeltaposó
Ajánlattevő megajánlása azonos a "Referencia szint" soron megjelölt termékkel? (Igen/Nem) "Nem" válasz esetén az alábbi "kék" színnel jelölt adatcellák kitöltése kötelező!
"Nem" válasz esetén a megajánlott termék gyártója
"Nem" válasz esetén a megajánlott termék típusa
Minimum műszaki előírás | "Nem" válasz esetén a megajánlott berendezés paraméterei
900 x 500 x 70 mm 3 járatu egymáshoz rögzíthetők,újrahasznosított gumi, a fedél PE zsanéros, csúszásmentes

## 15.20
Tétel | 15.20
Megnevezés | statív
Összes darabszám | 10
Referencia szint | BST017.1U statív
Ajánlattevő megajánlása azonos a "Referencia szint" soron megjelölt termékkel? (Igen/Nem) "Nem" válasz esetén az alábbi "kék" színnel jelölt adatcellák kitöltése kötelező!
"Nem" válasz esetén a megajánlott termék gyártója
"Nem" válasz esetén a megajánlott termék típusa
Minimum műszaki előírás | "Nem" válasz esetén a megajánlott berendezés paraméterei
lépcsőnjáró láb, kombinált fej, 20kg terhelhetőség, csappal (d28)Max. magasság:315 cm

## 15.21
Tétel | 15.21
Megnevezés | Traverz alkatrész tároló doboz
Összes darabszám | 2
Minimum műszaki előírás | "Nem" válasz esetén a megajánlott berendezés paraméterei

## 15.22
Tétel | 15.22
Megnevezés | hídtartó adapter
Összes darabszám | 12
Referencia szint | Doughty T55785 hídtartó adapter
Ajánlattevő megajánlása azonos a "Referencia szint" soron megjelölt termékkel? (Igen/Nem) "Nem" válasz esetén az alábbi "kék" színnel jelölt adatcellák kitöltése kötelező!
"Nem" válasz esetén a megajánlott termék gyártója
"Nem" válasz esetén a megajánlott termék típusa
Minimum műszaki előírás | "Nem" válasz esetén a megajánlott berendezés paraméterei

## 16.1
Tétel | 16.1
Megnevezés | Kültéri mobil színpad 200 x 100 cm
Összes darabszám | 60
Referencia szint | Bühnenbau Schnakenberg GmbH & Co. KG Nivoflex
Ajánlattevő megajánlása azonos a "Referencia szint" soron megjelölt termékkel? (Igen/Nem) "Nem" válasz esetén az alábbi "kék" színnel jelölt adatcellák kitöltése kötelező!
"Nem" válasz esetén a megajánlott termék gyártója
"Nem" válasz esetén a megajánlott termék típusa
Minimum műszaki előírás | "Nem" válasz esetén a megajánlott berendezés paraméterei
Színpad mérete: 2000 mm x 1000 mm
Teherbírása: 750 Kg / m²
Minősített DIN 15921 szerint 1,65-ös biztonsági tényezővel
Kültéri

## 16.2
Tétel | 16.2
Megnevezés | Teleszkópos lábkészlet 60-100 cm
Összes darabszám | 60 klt.
Referencia szint | Bühnenbau Schnakenberg GmbH & Co. KG Nivoflex
Ajánlattevő megajánlása azonos a "Referencia szint" soron megjelölt termékkel? (Igen/Nem) "Nem" válasz esetén az alábbi "kék" színnel jelölt adatcellák kitöltése kötelező!
"Nem" válasz esetén a megajánlott termék gyártója
"Nem" válasz esetén a megajánlott termék típusa
Minimum műszaki előírás | "Nem" válasz esetén a megajánlott berendezés paraméterei

## 16.3
Tétel | 16.3
Megnevezés | Teleszkópos lábkészlet 80-140 cm
Összes darabszám | 60 klt.
Referencia szint | Bühnenbau Schnakenberg GmbH & Co. KG Nivoflex
Ajánlattevő megajánlása azonos a "Referencia szint" soron megjelölt termékkel? (Igen/Nem) "Nem" válasz esetén az alábbi "kék" színnel jelölt adatcellák kitöltése kötelező!
"Nem" válasz esetén a megajánlott termék gyártója
"Nem" válasz esetén a megajánlott termék típusa
Minimum műszaki előírás | "Nem" válasz esetén a megajánlott berendezés paraméterei

## 16.4
Tétel | 16.4
Megnevezés | Lábösszekötő négyes
Összes darabszám | 60
Referencia szint | Bühnenbau Schnakenberg GmbH & Co. KG Nivoflex
Ajánlattevő megajánlása azonos a "Referencia szint" soron megjelölt termékkel? (Igen/Nem) "Nem" válasz esetén az alábbi "kék" színnel jelölt adatcellák kitöltése kötelező!
"Nem" válasz esetén a megajánlott termék gyártója
"Nem" válasz esetén a megajánlott termék típusa
Minimum műszaki előírás | "Nem" válasz esetén a megajánlott berendezés paraméterei

## 16.5
Tétel | 16.5
Megnevezés | Lábösszekötő kettes
Összes darabszám | 40
Referencia szint | Bühnenbau Schnakenberg GmbH & Co. KG Nivoflex
Ajánlattevő megajánlása azonos a "Referencia szint" soron megjelölt termékkel? (Igen/Nem) "Nem" válasz esetén az alábbi "kék" színnel jelölt adatcellák kitöltése kötelező!
"Nem" válasz esetén a megajánlott termék gyártója
"Nem" válasz esetén a megajánlott termék típusa
Minimum műszaki előírás | "Nem" válasz esetén a megajánlott berendezés paraméterei

## 16.6
Tétel | 16.6
Megnevezés | Színpad lakat
Összes darabszám | 250
Referencia szint | Bühnenbau Schnakenberg GmbH & Co. KG Nivoflex
Ajánlattevő megajánlása azonos a "Referencia szint" soron megjelölt termékkel? (Igen/Nem) "Nem" válasz esetén az alábbi "kék" színnel jelölt adatcellák kitöltése kötelező!
"Nem" válasz esetén a megajánlott termék gyártója
"Nem" válasz esetén a megajánlott termék típusa
Minimum műszaki előírás | "Nem" válasz esetén a megajánlott berendezés paraméterei

## 16.7
Tétel | 16.7
Megnevezés | Bitonsági korlátelem 1 m
Összes darabszám | 22
Referencia szint | Bühnenbau Schnakenberg GmbH & Co. KG Nivoflex
Ajánlattevő megajánlása azonos a "Referencia szint" soron megjelölt termékkel? (Igen/Nem) "Nem" válasz esetén az alábbi "kék" színnel jelölt adatcellák kitöltése kötelező!
"Nem" válasz esetén a megajánlott termék gyártója
"Nem" válasz esetén a megajánlott termék típusa
Minimum műszaki előírás | "Nem" válasz esetén a megajánlott berendezés paraméterei
Megajánlott mobil színpadhoz specifikált

## 16.8
Tétel | 16.8
Megnevezés | Mobil színpad lépcső modul
Összes darabszám | 2
Referencia szint | Bühnenbau Schnakenberg GmbH & Co. KG Nivoflex
Ajánlattevő megajánlása azonos a "Referencia szint" soron megjelölt termékkel? (Igen/Nem) "Nem" válasz esetén az alábbi "kék" színnel jelölt adatcellák kitöltése kötelező!
"Nem" válasz esetén a megajánlott termék gyártója
"Nem" válasz esetén a megajánlott termék típusa
Minimum műszaki előírás | "Nem" válasz esetén a megajánlott berendezés paraméterei
140 cm magasság
Kétoldalt korlát

## 17.1
Tétel | 17.1
Megnevezés | Zárható rack jellegű szekrény
Összes darabszám | 1
Minimum műszaki előírás | A megajánlott berendezés paraméterei
Meglévő pult beépítése
Mobil
4 kerék
zárható

## 18.1
Tétel | 18.1
Megnevezés | Mobil színpad padló elem
Összes darabszám | 56
Minimum műszaki előírás | A megajánlott berendezés paraméterei
műszaki leírásnak megfelelő műszaki tartalommal. Párnafa: gyalult stafni gombamentesítéssel és B1 impregnálással
Felső réteg:két réteg, álló évgyűrűs, hossz-toldott, nút-féderes, csomómentes borovi fenyő, gombamentesítéssel és B1 impregnálással, 2 réteg skolatex festéssel Elem méret: 200 x 200 cm.
A menetes perselyek helyszíni rögzítése, a pozíciók kimérésével, betonfúrással, ragasztva
Műanyag menetes dugók, a menetes perselyek takarásához (a színpad szétszerelése esetén a szennyeződések bejutása ellen)

## 18.2
Tétel | 18.2
Megnevezés | Rozsdamentes menetes persely
Összes darabszám | 600
Minimum műszaki előírás | A megajánlott berendezés paraméterei
rozsdamentes menetes perselyek egyedi gyártás
600 db

## 18.3
Tétel | 18.3
Megnevezés | Rozsdamentes központosítő elem
Összes darabszám | 600
Minimum műszaki előírás | A megajánlott berendezés paraméterei
rozsdamentes központosító elem egyedi gyártás
600 db