## ANYAGKIÍRÁS
Tárgy: | ÁRAZATLAN KÖLTSÉGVETÉSI KIÍRÁS SZÖKŐKÚT VÍZGÉPÉSZETI BERENDEZÉSEIRE |  |  |  | Munka száma: 17-076.
NYÍREGYHÁZA, BENCZÚR TÉR
KÓD | Megnevezés | Menny. | Szüks. | Nettó | Nettó
|  | egys. | menny. | egységár | anyagár
Vízkép: 1m magas habos vízkép
Safe Rain | Safe Rain 1"-os bronz habosító fúvóka | db | 6 |  | 0
Safe Rain | Safe Rain 6/4" bronz beállító gömbfej | db | 6 |  | 0
Inox | Inox Æ114,3x3 mm-os osztócső, D=4000 mm-re hengerítve, 6 db L=350 mm-es, 1"-os fúvóka kiállással, 2 db 4"-os betáplálással, karimás csatlakozással 3 db-ban | db | 1 |  | 0
Astral | Astral Maxim 4,5 LE-s főüzemi szivattyú (57 m3/h, 12m, 3,4 kW, 400V) | db | 1 |  | 0
Cepex | D90 pillangószelep PVC kötőgyűrűkkel, karimákkal kompletten | db | 2 |  | 0
Inox | Inox egyedi szívócső takaró idom, D160 | db | 1 |  | 0
Világitás - szökőkút
Oase | Oase Profilux LED 370 fehér fényű LED lámpa (10W, 124V AC) | db | 6 |  | 0
Inox | Inox egyedi süllyesztő doboz Profilux lámpához Ø168,3x2 mm-es csőből hegesztve; 3/4"-os menetvéggel, M20x1,5 mm-es inox tömszelencével | db | 6 |  | 0
Inox | Inox egyedi lézervágott lemez lámpa rögzítésére; Æ220x3mm - szálcsiszolt lemezből | db | 6 |  | 0
TR | Transzfromátor vezérlőszekrényben, 12V 200W | db | 1 |  | 0
GT | Gumikábel 3x1,5 mm2 a lámpák bekötéséhez | fm | 100 |  | 0
Szűrés - forgatás
Astral | Oldalszelepes laminált homokszűrő (19781-0100) + szelep (00599) + szivattyú (65557; VIC SILENT 1/2 HP 10m3/h, 8m) D500mm-es, 9m3/h | db | 1 |  | 0
Astral | Dossi-5 in-line bróm adagoló,kapacitás:5kg tabletta | db | 1 |  | 0
Astral | Induló vegyszerkészlet (5kg Aquabrome) | klt. | 1 |  | 0
Blue Lagoon | UV-C uv-csírátlanító berendezés, 75W, 2"-os csatlakozással | db | 1 |  | 0
Astral | Inox 2"-os padlóbefúvó | db | 11 |  | 0
Inox | Inox Æ60,3x2 mm-os osztócső, R=2625 mm-re hengerítve, 7 db L=225 mm-es, kiállással, 1 db 2"-os betáplálással | db | 1 |  | 0
Inox | Vízrákötés meglévő szobor vízbetápjára | klt. | 1 |  | 0
Cepex | PVC D63 ragasztható golyós szelep | db | 4 |  | 0
Cepex | PVC D50 ragasztható golyós szelep | db | 7 |  | 0
Cepex | PVC D63 ragasztható visszacsapószelep | db | 1 |  | 0
Vizszintérzékelés, automata feltöltés
| Szintérzékelő konduktív szonda 5db, medenceoldalfalán rögzítve, inox szondatokkal | db | 1 |  | 0
| Toro 1" mágnesszelep, szerelvényekkel | db | 1 |  | 0
| Gumikábel 5x1,5 mm2 a szondák bekötéséhez | fm | 30 |  | 0
Túlfolyó - üritő
Inox | Egyedi Inox 3"-os kombinált túlfolyó/ürítő idom, 3" inox foglalattal | db | 1 |  | 0
Inox | Egyedi inox ürítőcső takaró idom, D63 | db | 1 |  | 0
Cepex | PVC D63 ragasztható golyós szelep | db | 1 |  | 0
Cepex | PVC D50 ragasztható golyós szelep | db | 1 |  | 0
Cepex | PVC D32 ragasztható golyós szelep | db | 1 |  | 0
Ragasztott PVC nyomócsövek, Pn=10 Bar
Pipelife | D 160, DN 150 Pn 10 ragasztható nyomócső idomokkal, szerelvényekkel | fm | 15 |  | 0
Cepex | D 125, DN 110 Pn 10 ragasztható nyomócső idomokkal, szerelvényekkel | fm | 15 |  | 0
Pipelife | D 110, DN 100 Pn 10 ragasztható nyomócső idomokkal, szerelvényekkel | fm | 12 |  | 0
Pipelife | D 90, DN 80 Pn 10 ragasztható nyomócső idomokkal, szerelvényekkel | fm | 12 |  | 0
Pipelife | D 63, DN 50 Pn 10 ragasztható nyomócső idomokkal, szerelvényekkel | fm | 66 |  | 0
Pipelife | D 50, DN 40 Pn 10 ragasztható nyomócső idomokkal, szerelvényekkel | fm | 24 |  | 0
Pipelife | D 32, DN 25 Pn 10 ragasztható nyomócső idomokkal, szerelvényekkel | fm | 12 |  | 0
Pipelife | KPE D25 P6 cső idomokkal, lámpatok víztelenítéshez | fm | 20 |  | 0
Pipelife | KG D110 Sn4 csatornacső idomokkal, elektromos kábel védőcső | fm | 12 |  | 0
Vezérlőberendezés
GHE | Vezérlőszekrény a szivattyúk és a világítás védelmére, érintésvédelmére, idővezérelt | db | 1 |  | 0
kapcsolására. A főüzemi szivattyú frekvenciaváltójának Omron PLC - vel történő
(változó vízképet biztosító) szabályozása, szélerősség figyelembevételével!
Omron | Omron 4,0 kW -os vektoros frekvenciaváltó berendezés | db | 1 |  | 0
Oase | Oase digitális szélérzékelő berendezés, kandeláberen elhelyezve, inox konzollal, kábelezéssel | klt. | 1 |  | 0
| Szivattyúk elektromos bekötéséhez szükséges anyagok (védőcsövek, kábelek, stb.) | klt. | 2 |  | 0
Egyéb szerelvények
| Szellőző csőventillátor + KG D110 PVC cső idomokkal, inox szellőzőkürtő takaró | klt. | 2 |  | 0
Grundfos | Grundfos KP250 AV1 zsompszivattyú | db | 1 |  | 0
Griffon | PVC ragasztó 1 kg | db | 8 |  | 0
Griffon | PVC tisztító 1 L | db | 4 |  | 0
Hilti | Csőbilincsek, tartókonzolok, csavarok, menetesszálak, dűbelek | klt. | 1 |  | 0
Pipelife | KGFP D160 aknabekötő idom | db | 1 |  | 0
Pipelife | KGFP D125 aknabekötő idom | db | 1 |  | 0
Pipelife | KGFP D110 aknabekötő idom | db | 16 |  | 0
| Szökőkút Anyagköltség összesen: |  |  |  | 0
| Szökőkút Munkadíj: |  |  |  | 0
| SZÖKŐKÚT VÍZGÉPÉSZET KIVITELEZÉSE NETTÓ ÖSSZESEN: |  |  |  | 0
A kiírás szerkezetépítési / burkolási tételeket nem tartalmaz!
Budapest, 2017. szeptember hó