## ANYAGKIÍRÁS
Tárgy: | ÁRAZATLAN KÖLTSÉGVETÉSI KIÍRÁS SZÖKŐKÚT VÍZGÉPÉSZETI BERENDEZÉSEIRE
NYÍREGYHÁZA, BESSENYEI TÉR
KÓD | Megnevezés | Menny. | Szüks. | Nettó | Nettó
|  | egys. | menny. | egységár | anyagár
1. vízkép - 1 db fúvóka
Oase | Oase Sch. 55-15E habosító fúvóka | db | 1 |  | 0
Oase | Oase Varionaut 365 / DMX / 02 DMX vezérlésű, víz alatti szivattyú (800W, 18 m3/h, 6m, 230V AC) | db | 1 |  | 0
| Egyedi inox lézervágott lemez a fúvókát fedő kőlaphoz rögzítve Æ350x4 mm | db | 1 |  | 0
Oase | Oase Service Pack DMX/01 | db | 1 |  | 0
Oase | Oase Connection cable DMX - 3,0m | db | 1 |  | 0
OBO | OBO T60 műanyag kötődoboz, elektromos kiöntögyantával | db | 1 |  | 0
| GT 3x2,5 mm² gumikábel - gépházból | fm | 30 |  | 0
| GT 2x0,34 mm² árnyékolt gumikábel, 110 Ohm - gépházból medencéig | fm | 30 |  | 0
2. vízkép - 8 db lamináris fúvóka
Oase | Oase Jumping Jet Rainbow Star fúvóka | db | 8 |  | 0
Inox | Oase Varionaut 150 / DMX / 02 DMX vezérlésű, víz alatti szivattyú (120W, 4,2 m3/h, 3m, 24V DC) | db | 8 |  | 0
Cepex | PVC flex D32 cső idomokkal, hollanderrel, nyomócső bekötéshez | db | 8 |  | 0
Oase | Oase Connection cable DMX - 1,0m | db | 8 |  | 0
Oase | Oase Connection cable DMX - 3,0m | db | 8 |  | 0
Oase | Oase UPS 250 - IP68-as kivitelű víz alatti tápegység (24V, 250W) | db | 4 |  | 0
Oase | Oase UST 150 - víz alatti transzformátor (12V, 150W) | db | 2 |  | 0
Oase | Oase Connection cable 12V AC - 3m | db | 8 |  | 0
OBO | OBO T60 műanyag kötődoboz, elektromos kiöntögyantával | db | 2 |  | 0
| GT 3x2,5 mm² gumikábel - gépházból | fm | 30 |  | 0
3. vízkép - 8 db lamináris fúvóka
Oase | Oase Jumping Jet Rainbow Star fúvóka | db | 8 |  | 0
Inox | Oase Varionaut 150 / DMX / 02 DMX vezérlésű, víz alatti szivattyú (120W, 4,2 m3/h, 3m, 24V DC) | db | 8 |  | 0
Cepex | PVC flex D32 cső idomokkal, hollanderrel, nyomócső bekötéshez | db | 8 |  | 0
| Egyedi inox lézervágott lemez a fúvókát fedő kőlaphoz rögzítve Æ180x4 mm | db | 8 |  | 0
Oase | Oase Connection cable DMX - 1,0m | db | 8 |  | 0
Oase | Oase Connection cable DMX - 3,0m | db | 8 |  | 0
Oase | Oase UPS 250 - IP68-as kivitelű víz alatti tápegység (24V, 250W) | db | 4 |  | 0
Oase | Oase End resistant for BUS-system DMX | db | 1 |  | 0
Oase | Oase UST 150 - víz alatti transzformátor (12V, 150W) | db | 2 |  | 0
Oase | Oase Connection cable 12V AC - 7,5m | db | 8 |  | 0
OBO | OBO T60 műanyag kötődoboz, elektromos kiöntögyantával | db | 2 |  | 0
| GT 3x2,5 mm² gumikábel - gépházból | fm | 30 |  | 0
4. vízkép, párásítás
Tecnocooling | Tecnocooling 0,4 mm-es párásító fúvóka | db | 32 |  | 0
Inox | Inox egyedi ködfúvóka osztódob 4db párásító fúvókához | db | 8 |  | 0
| Köd nyomócső - hidraulikai gumitömlő, 1/4"-os (160bar), inox menetes csatlakozókkal | db | 8 |  | 0
Inox | Inox ∅12x2 mm-es osztócső alaplemezben elhelyezve - 1 db betáppal, 8 db 1/4"-os kiállással | db | 1 |  | 0
Tecnocooling | Tecnocooling Evolution nagynyomású szivattyú (6l/min, 70 bar, 1,25kW, 230V) | db | 1 |  | 0
| Köd nyomócső - hidraulikai gumitömlő, 1/2"-os (160bar), inox menetes csatlakozókkal | fm | 20 |  | 0
CWG | CWG 10" hálózati vízszűrő, 50µm-os szűrőbetéttel | db | 1 |  | 0
CWG | CWG 10" hálózati vízszűrő, 10µm-os szűrőbetéttel | db | 1 |  | 0
4. vízkép világítás
Oase | Safe Rain inox korona, gyűrű alakú RGB LED lámpa (9x3W, 24V DC) | db | 8 |  | 0
| Egyedi inox lézervágott lemez a lámpa rögzítéséhez kőlaphoz rögzítve Æ265x4 mm | db | 8 |  | 0
| Tápegyság a vezérlőszekrényben, 24V DC, 150W | db | 1 |  | 0
| GT 5x1,5 mm² gumikábel - gépházból | fm | 250 |  | 0
Szűrés - forgatás
Astral | Astral Aster, oldalszelepes laminált homokszűrő (32706-0100) + szelep (00599) + szivattyú (38773; VIC PLUS 1 HP 16m3/h, 10m) D550mm-es, 12m3/h | db | 1 |  | 0
Astral | Astral Dossi-5 vegyszeradagoló tartály, 5 kg kapacitású | db | 1 |  | 0
| Induló vegyszerkészlet - Aquabrome 5 kg | db | 2 |  | 0
Blue Lagoon | UV-C 75W -os szűrő 2" csatlakozással, szerelvényekkel | db | 1 |  | 0
Cepex | PVC D50 ragasztható golyósszelep | db | 8 |  | 0
Inox | Inox egyedi 2"-os padlóbefúvószem | db | 7 |  | 0
Inox | Inox egyedi ürítőcső takaró idom, D63 | db | 5 |  | 0
Automata feltöltés
Protfilt | Protfilt típusú gyantás vízlágyító, RX-fejes, 1,6 m3/h teljesítményű | db | 1 |  | 0
Toro | Toro 1"-os mágnesszelep | db | 1 |  | 0
CWG | CWG 10" hálózati vízszűrő, 50µm-os szűrőbetéttel | db | 1 |  | 0
| Konduktív szintérzékelő szondák (5db), medencetérben elhelyezve, inox szondatokkal | db | 1 |  | 0
| GT 5x1 mm² gumikábel - gépházból | fm | 30 |  | 0
Ürítés
Inox | Inox egyedi ürítőcső takaró idom, D110 | db | 1 |  | 0
Cepex | PVC D110 pillangószelep, karimákkal, kötőelemekkel | db | 1 |  | 0
Vezérlőberendezés
Oase | Vezérlőberendezés érintőképernyős HMI felülettel, gépházaknában elhelyezve, erősáramú szerelvényekkel, a berendezések védelmével, érintésvédelmével, a medence vízszintvezérelt szabályozásával, zárható fém szekrénybe szerelve. Távfelügyeleti rendszerrel. | db | 1 |  | 0
Oase | Oase WECS II 1024 /DMX/02 - DMX vezérlő eszköz | db | 1 |  | 0
BG00131 | Oase DMX Booster, 8 csatornás | db | 1 |  | 0
Oase | Oase Demultiplexer kártya DMX - Digitális átalakító, 8 digitális kimenet | db | 1 |  | 0
Boreas | Boreas analóg (0-10V) szélérzékelő berendezés | db | 1 |  | 0
| Szivattyúk bekötéséhez szükséges anyagok (kábelek, kapcsolók, sorkapcsok, stb.) | klt | 1 |  | 0
Programozás, installálás
Oase | Oase "Site Supervision", helyszíni felügyelet, installálás Oase mérnökkel | óra | 24 |  | 0
Oase | Oase "Programming", Oase német mérnök által készített szökőkút program, (vízjáték, fény) minimum 3 perc időtartamú. Vizualizáció készítésével, mely a megrendelő által egyeztetve - jóváhagyásra kerül. | db | 4 |  | 0
Ragasztott PVC nyomócsövek, Pn=10 Bar
Pipelife | D 110, DN 100 Pn 10 ragasztható nyomócső idomokkal, szerelvényekkel | fm | 36 |  | 0
Pipelife | D 90, DN 80 Pn 10 ragasztható nyomócső idomokkal, szerelvényekkel | fm | 6 |  | 0
Pipelife | D 63, DN 50 Pn 10 ragasztható nyomócső idomokkal, szerelvényekkel | fm | 60 |  | 0
Pipelife | D 50, DN 40 Pn 10 ragasztható nyomócső idomokkal, szerelvényekkel | fm | 24 |  | 0
Pipelife | D 32, DN 25 Pn 10 ragasztható nyomócső idomokkal, szerelvényekkel | fm | 9 |  | 0
Pipelife | KG D110 Sn4 csatornacső idomokkal, szerelvényekkel - elektromos kábel védőcső | fm | 15 |  | 0
Egyéb tételek
| Szellőző csőventillátor + KG D110 PVC cső idomokkal, szellőzőkürtő takaró | klt. | 2 |  | 0
| Grundfos KP250 AV1 zsompszivattyú zsompszivattyú, csatornabekötéssel | db | 1 |  | 0
Tangit | PVC ragasztó 1 kg | db | 8 |  | 0
Tangit | PVC tisztító 1 L | db | 6 |  | 0
Hilti | Csőbilincsek, tartókonzolok, csavarok, menetesszálak, dűbelek | klt. | 1 |  | 0
| KGFP D110 aknabekötő idom | db | 14 |  | 0
Buzon | Buzon BC-9 állítható magasságú PP tartóláb, 10mm-es fugakereszttel | db | 196 |  | 0
Buzon | Buzon BC-3 állítható magasságú PP tartóláb, 10mm-es fugakereszttel | db | 60 |  | 0
Inox | Inox egyedi "L"-lemez, 55x130 mm, 5mm-es lemezből hajlítva, medence oldalfalra rögzítve | fm | 37 |  | 0
| I. Anyagköltség összesen: |  |  |  | 0
| II. Munkadíj összesen: |  |  |  | 0
| NYÍREGYHÁZA, BESSENYEI TÉR SZÖKŐKÚT VÍZGÉPÉSZET NETTÓ ÖSSZESEN: |  |  |  | 0
A kiírás szerkezetépítési tételeket nem tartalmaz.
Budapest, 2017. szeptember hó